## 表紙
築 堤 ・ 護 岸 詳 細 設 計 照 査 要 領
平成25年 3月
福 岡 市

## ﾌﾛｰﾁｬｰﾄ
築堤・護岸詳細設計照査フローチャート
[5 empty] | 発注者 | [5 empty] | 受注者
契約
現地踏査
係長 監督員
|  |  |  | 条件等指示 |  |  | 条件等打合せ |  |  | 照査計画の策定 |  | 照査技術者
業務計画書（照査計画を含む）
設計計画
[8 empty] | 照査① |  | 基本条件の照査 |  | 照査技術者
照査項目一覧表
係長 監督員
|  |  | 照査状況の把握 |  |  | 報告①（基本条件の照査）
照査項目一覧表
一般図作成
[8 empty] | 照査② |  | 細部条件、 構造細目の照査 |  | 照査技術者
係長 監督員
|  |  | 照査状況の把握 |  |  | 報告②（細部条件、構造物細目の照査）
照査項目一覧表、設計調書
設計計算書 詳細図作成 数量計算 施工計画
成果品の照査 設計計算書、設計図 数量計算書 施工計画書等
[8 empty] | 照査③ |  |  |  | 照査技術者
[6 empty] | 照査報告書作成 |  |  |  | 設計調書の作成 |  | 照査技術者
（照査①～③及び設計調書を含む）
係長 監督員
|  |  | 照査状況の把握 |  |  | 報告③（成果品の照査及び設計調書）
照査報告書
成果品提出・検査
受注者が実施する照査関連事項
| 注 記 | １．照査②の段階より、設計調書の有効活用を図る。
２．工程に関わる照査・報告①②③の時期は、業務計画書提出時に打ち合わせにより設定する。

## 照査①
築 堤 ・護 岸 詳 細 設 計
基 本 条 件 の 照 査 項 目 一 覧 表
（ 照 査 ① ）
業務名：
発注機関：
受注者名：
照査の日付：
基本条件の照査項目一覧表（様式－１）
築堤・護岸詳細設計
No | 項目 | 主な内容 |  | 根拠等 | 照査① |  | 照査 | 備考
|  |  |  | （資料名・ページ等を記入する。） | 対象 | 照査 | 実施日 | （照査結果・記載箇所等を記入する。）
1 | 設計の目的、設計範囲 | 1) | 目的、設計範囲を理解したか。
2 | 水域名、設計区間、工事 | 1) | 水域名（河川名、池名等）は確認したか。
| 時期 | 2) | 将来計画と暫定計画を確認したか。
|  | 3) | 設計区間は確認したか。
|  | 4) | 工事時期は確認したか。
3 | 河道条件 | 1) | 河川特性を把握したか。
|  | 2) | 計画高さ（堤防、高水位、高水敷、河床）は適正か。
|  | 3) | 法線（堤防、低水路）は適正か。
|  | 4) | 座標と基準点は適正か。
|  | 5) | 河川整備基本計画等、上位計画を確認したか。
|  | 6) | 対象地点のセグメント区分は妥当か。
4 | 現地踏査 | 1) | 地形、地質、現地状況を把握したか。
|  | 2) | 環境状況（騒音、振動等の配慮面）を把握したか。
|  | 3) | 既設構造物及び取付状況等は把握したか。
|  | 4) | 支障物件の状況を把握したか。
5 | 設計基本条件 | 1) | 築堤の計画断面及び施工断面は妥当か。
|  | 2) | 築堤材料は決定しているか。
|  | 3) | 護岸形式は適正か。
|  | 4) | 護岸基礎形式は適正か。
|  | 5) | 洗掘深の設定は妥当か。
|  | 6) | 根固めの形状、重量は妥当か。
|  | 7) | 考慮すべき特殊条件は確認したか。（水衝部、旧川跡、漏水部、軟弱
地盤、耐震設計対象区域、環境条件等）
|  | 8) | 安定計算の許容値、計算方法は確認したか。
|  | 9) | 締切水位は適正か。
|  | 10) | 瀬替、水替時流量は確認したか。
|  | 11) | 坂路、階段位置、側帯、車輌交換場所は適正か。
|  | 12) | 多自然型、新工法等は環境に適合しているか。
又、河川特性等を考慮したか。
|  | 13) | 用、排水系統は適正か。
基本条件の照査項目一覧表（様式－１）
築堤・護岸詳細設計
No | 項目 | 主な内容 |  | 根拠等 | 照査① |  | 照査 | 備考
|  |  |  | （資料名・ページ等を記入する。） | 対象 | 照査 | 実施日 | （照査結果・記載箇所等を記入する。）
|  | 14) | 暫定施工等について検討するのか。
|  | 15) | 移設施設の処理は適正か。
|  | 16) | 現況河川区域は確認したか。
|  | 17) | 関連する設計と整合はとれているか。
|  | 18) | 河川構造物（水門、堰、樋門、落差工等）及び橋梁の計画を確認した
か。
|  | 19) | 伝統工法の採用の可能性について確認したか。
6 | 地盤条件 | 1) | 土質定数の設定は妥当か。
|  | 2) | 地下水位の設定は妥当か。
|  | 3) | 追加調査の必要はないか。
|  | 4) | 軟弱地盤かどうかの調査は必要か。
|  | 5) | 軟弱地盤として検討する条件を確認したか。
（圧密沈下、液状化、地盤支持力、法面安定、側方移動等）
7 | 設計震度 | 1) | 地盤種別は妥当か。
|  | 2) | 水平震度は妥当か。
8 | 使用材料 | 1) | 使用材料と規格、許容応力度は妥当か。
|  | 2) | プレキャスト材の使用を確認したか。
|  | 3) | 新材料の適用の可能性を確認したか。
|  | 4) | 類似製品の有無は確認したか。
|  | 5) | 現地材料の利用の可能性を確認したか。
9 | 地形条件 | 1) | 現況の用地境界を確認したか。
|  | 2) | 施工ヤード、スペースを確認したか。
10 | 施工条件 | 1) | 運搬路、切廻し河道、ヤード確保を確認したか。
|  | 2) | 全体工程を理解したか。
|  | 3) | 工区割は妥当か。
|  | 4) | 暫定施工条件等の段階施工条件はあるか。
|  | 5) | 周辺の土地利用条件を確認したか。
|  | 6) | 流用材料の分析結果を確認したか。（軟弱土の固化材配合試験等）
基本条件の照査項目一覧表（様式－１）
築堤・護岸詳細設計
No | 項目 | 主な内容 |  | 根拠等 | 照査① |  | 照査 | 備考
|  |  |  | （資料名・ページ等を記入する。） | 対象 | 照査 | 実施日 | （照査結果・記載箇所等を記入する。）
11 | 関連機関との調整 | 1) | 他の工作物管理者との調整内容を理解したか。
|  | 2) | 地権者及び地元等の調整内容を理解したか。
|  | 3) | 占用者との調整内容を理解したか。
12 | 資料確認 | 1) | 貸与資料の不足点、追加事項があるか。
13 | 環境への配慮 | 1) | 環境への配慮の必要性、方針、内容、範囲等が理解されたか。
|  | 2) | 環境に配慮する具体的方法、作成すべき資料等は明らかとなっている
か。
|  | 3) | 貴重な動植物を確認したか。
14 | コスト縮減 | 1) | 予備設計で提案されたコスト縮減設計留意書を確認したか。
|  | 1) | 予備設計で提案されたコスト縮減検討報告書を確認したか。
15 | 建設副産物対策 | 1) | 予備設計で作成されたリサイクル計画書を確認したか。
16 | 品質確保 | 1) | 予備設計で作成された品質確保検討報告書を確認したか。
17 | ＴＥＣＲＩＳの登録 | 1) | ＴＥＣＲＩＳの登録（受注時）を行ったか。
基本条件の照査項目一覧表（様式－１）
（追加項目記入表） | [7 empty] | 築堤・護岸詳細設計
No | 項目 | 主な内容 |  | 根拠等 | 照査① |  | 照査 | 備考
|  |  |  | （資料名・ページ等を記入する。） | 対象 | 照査 | 実施日 | （照査結果・記載箇所等を記入する。）
受注者印
照査技術者
管理技術者

## 照査②
築 堤 ・護 岸 詳 細 設 計
細 部 条 件 の 照 査 項 目 一 覧 表
（ 照 査 ② ）
業務名：
発注機関：
受注者名：
照査の日付：
細部条件の照査項目一覧表（様式－２）
築堤・護岸詳細設計
No | 項目 | 主な内容 |  | 根拠等 | 照査② |  | 照査 | 備考
|  |  |  | （資料名・ページ等を記入する。） | 対象 | 照査 | 実施日 | （照査結果・記載箇所等を記入する。）
1 | 一般図 | 1) | 全体平面図（法線、取付等）は妥当か。
|  | 2) | 横断面図は妥当か。
|  | 3) | 様式－１の設計基本条件との整合がはかられているか。
|  | 4) | 取付工の形状は妥当か。
2 | 堤体 | 1) | 堤防断面（計画断面、施工断面等）は妥当か。
|  | 2) | 盛土端部のすりつけは妥当か。
|  | 3) | 特殊条件を考慮しているか。
|  | 4) | 不良土除去を考慮しているか。
|  | 5) | 既設構造物（既設護岸等）の対応方法は妥当か。
|  | 6) | 築堤材料区分は妥当か。
3 | 環境への配慮 | 1) | 特別に環境に配慮したか。
|  | 2) | 環境条件は十分把握されたか。
|  | 3) | 環境への適合性は妥当か。
|  | 4) | リサイクルの観点からは適切か。
4 | 法覆工 | 1) | 外力による工法選定を行っているか。
|  | 2) | 護岸形式に応じた構造モデルで設計を行っているか。
|  | 3) | 基礎工の根入深さは適正か。
|  | 4) | 基礎矢板の根入深さは妥当か。
|  | 5) | 帯工及び目地の配置は妥当か。
|  | 6) | 材料使用区分（プレキャスト、場所打ちの使用区分、部材の重量等）
は妥当か。
|  | 7) | 安定計算が必要な場合、設計条件は妥当か。
5 | 矢板護岸 | 1) | 検討ケースの設定は妥当か。
|  | 2) | 矢板の型式は妥当か。
|  | 3) | 設計地震係数は妥当か。
|  | 4) | コーピングの大きさは妥当か。
|  | 5) | 継手効率は妥当か。
|  | 6) | 腐食による低減率は妥当か。
|  | 7) | 許容値、計算方法は正しいか。
|  | 8) | 洗掘深は妥当か。
細部条件の照査項目一覧表（様式－２）
築堤・護岸詳細設計
No | 項目 | 主な内容 |  | 根拠等 | 照査② |  | 照査 | 備考
|  |  |  | （資料名・ページ等を記入する。） | 対象 | 照査 | 実施日 | （照査結果・記載箇所等を記入する。）
|  | 9) | 施工方法を配慮しているか。
|  | 10) | 解析手法は妥当か。
|  | 11) | 土圧及び水圧の考え方は妥当か（荷重図）
|  | 12) | 変位の状況は妥当か、また矢板最小根入れ長は妥当か。
|  | 13) | 特殊条件を考慮しているか。
|  | 14) | 控え式の場合の控え形式は妥当か。
|  | 15) | 控え式の場合の控え位置は妥当か。
|  | 16) | 控え式の場合の緊張材は妥当か。
|  | 17) | 材料使用区分は妥当か。
6 | コンクリート擁壁 | 1) | 最小部材厚は妥当か。
|  | 2) | 裏込土、埋戻土の種類と土圧及び水圧の考え方は妥当か。
|  | 3) | 適用基準は正しいか。
|  | 4) | 洗掘深は妥当か。
|  | 5) | 根入深さは妥当か。
|  | 6) | 特殊条件を考慮しているか。
|  | 7) | 施工法を配慮しているか。
|  | 8) | 材料使用区分は妥当か。
|  | 9) | 構造細目は妥当か。
（鉄筋かぶり、ピッチ、継手、折り曲げ位置、段落し等）
7 | 基礎工 | 1) | 基礎形式は妥当か。
|  | 2) | 形式寸法は妥当か。（杭の場合杭種、杭径等）
|  | 3) | 支持層への根入れは妥当か、又支持層選定は妥当か。
|  | 4) | ネガティブフリクションの照査を行っているか。
|  | 5) | 適用基準は正しいか。
|  | 6) | 特殊条件を考慮しているか。
|  | 7) | 施工方法は環境面を考慮して選定しているか。
|  | 8) | 材料使用区分は妥当か。
|  | 9) | 構造細目は妥当か。（杭頭処理、継手等）
8 | 根固工 | 1) | 根固工の施工延長及び施工断面は妥当か。
|  | 2) | 洗掘深、設計河床高との整合は妥当か。
|  | 3) | 根固工の形式及び重量は妥当か。
細部条件の照査項目一覧表（様式－２）
築堤・護岸詳細設計
No | 項目 | 主な内容 |  | 提示資料 | 照査② |  | 照査 | 備考
[5 empty] | 対象 | 照査 | 実施日 | （照査結果・記載箇所等を記入する。）
9 | 水制工 | 1) | 水制工の施工延長及び施工断面は妥当か。（高さ、長さ、ピッチ等）
|  | 2) | 水制工の覆工材料の安定性を確認したか。
|  | 3) | 水制工設置後の流下能力をチェックしたか。
10 | 用排水路工 | 1) | 堤防定規断面を侵していないか。（２Ｈルール）
|  | 2) | 水路の流下能力は妥当か。
|  | 3) | 法尻処理としての構造は妥当か。
|  | 4) | 河川法上の取扱いは検討したか。
11 | 坂路工、階段工 | 1) | 位置は妥当か。
|  | 2) | 形式、形状寸法は妥当か。
|  | 3) | 堤防定規断面との関係は妥当か。
12 | 施工計画 | 1) | 施工手順は妥当か。
|  | 2) | 仮締切工の構造及び高さは妥当か。
|  | 3) | 仮締切水位は適正か。
|  | 4) | 地下水位の設定は妥当か。
|  | 5) | 地下水対策は妥当か。
|  | 6) | 水路切廻しの安全性は妥当か。
|  | 7) | 工事用道路の経路は妥当か。
|  | 8) | 掘削の法面形状は妥当か。
|  | 9) | 環境対策（騒音、振動等）は妥当か。
|  | 10) | 工事中の河川生物及び周辺環境への影響は配慮しているか。
|  | 11) | 仮締切の阻害率は妥当か。
|  | 12) | 建設副産物の処理方法は適正か。リサイクル計画書を考慮したか。
|  | 13) | 地質・地形の状況を考慮し、工事施工に伴い通常生じることが予測
される付近の土地・建物の影響範囲を確認したか。
（工事被害想定影響範囲）
細部条件の照査項目一覧表（様式－２）
築堤・護岸詳細設計
No | 項目 | 主な内容 |  | 提示資料 | 照査② |  | 照査 | 備考
[5 empty] | 対象 | 照査 | 実施日 | （照査結果・記載箇所等を記入する。）
13 | 軟弱地盤対策工 | 1) | 対策工の目的及び工法は妥当か。
|  | 2) | 対策工の効果の判定及び範囲は妥当か。
|  | 3) | 安定計算、沈下量、液状化検討は妥当か。
|  | 4) | 沈下が生じる場合、周辺構造物及び家屋の沈下の検討及び対策工
法を行ったか。
|  | 5) | 側方変位の検討を実施したか。
14 | コスト縮減 | 1) | 予備設計で提案されたコスト縮減設計留意書について検討を行って
いるか。
|  | 2) | 予備設計で提案されたコスト縮減検討報告書について検討を行って
いるか。
15 | 品質確保 | 1) | 予備設計で作成された品質確保検討報告書について検討を行って
いるか。
細部条件の照査項目一覧表（様式－２）
（追加項目記入表） | [7 empty] | 築堤・護岸詳細設計
No | 項目 | 主な内容 |  | 根拠等 | 照査② |  | 照査 | 備考
|  |  |  | （資料名・ページ等を記入する。） | 対象 | 照査 | 実施日 | （照査結果・記載箇所等を記入する。）
受注者印
照査技術者
管理技術者

## 照査③
築 堤・ 護 岸 詳 細 設 計
成 果 品 の 照 査 項 目 一 覧 表
（ 照 査 ③ ）
業務名：
発注機関：
受注者名：
照査の日付：
成果品の照査項目一覧表（様式－３）
築堤・護岸詳細設計
No | 項目 | 主な内容 |  | 根拠等 | 照査③ |  | 照査 | 備考
|  |  |  | （資料名・ページ等を記入する。） | 対象 | 照査 | 実施日 | （照査結果・記載箇所等を記入する。）
1 | 設計計算書 | 1) | 安定計算結果は許容値を満たしているか。
・安全率
・変位量
・許容応力度
・根入れ長さ
|  | 2) | 許容値の取り方は正しいか。
|  | 3) | 荷重図、モーメント図が描かれているか。
|  | 4) | 施工を配慮した計算となっているか。
2 | 設計図 | 1) | 縮尺は共通仕様書、特記仕様書と整合しているか。
|  | 2) | 平面図には必要な工事内容が明示されているか。
（法線、築堤護岸、付属構造物等）
|  | 3) | 小構造物設計図面は出典が明らかか。
|  | 4) | 構造物の基本寸法、高さ関係は照合されているか。
|  | 5) | 形状寸法、使用材料及びその配置は計算書と一致しているか。
|  | 6) | 構造詳細は適用基準及び打合せ事項と整合しているか。
|  | 7) | 解り易い注記が付いているか。
|  | 8) | 水位等、設計条件が図面に明示されているか。
|  | 9) | 図面が明瞭に描かれているか。
（構造物と寸法線の使い分けがなされているか）
|  | 10) | 各設計図がお互いに整合されているか。
・一般平面図と縦断図
・構造図と配筋図
・構造図と仮設図
|  | 11) | 設計計算書の結果が正しく図面に反映されているか。（特に応力計
算、安定計算等の結果が適用範囲も含めて整合されているか）
・壁厚
・鉄筋（径、ピッチ、使用材料、ラップ位置、ラップ長、主鉄筋の定着
長、ガス圧接位置）
・鋼材形状、寸法
・使用材料
・その他
|  | 12) | 工種、種別、細別は工種別体系と一致しているか。
成果品の照査項目一覧表（様式－３）
築堤・護岸詳細設計
No | 項目 | 主な内容 |  | 根拠等 | 照査③ |  | 照査 | 備考
|  |  |  | （資料名・ページ等を記入する。） | 対象 | 照査 | 実施日 | （照査結果・記載箇所等を記入する。）
3 | 数量計算書 | 1) | 数量計算は打合せ事項と整合しているか。
（有効数字、位取り、単位、区分等）
|  | 2) | 数量計算に用いた寸法は図面と一致するか。
|  | 3) | 数量取りまとめは、種類ごと、材料ごとの打合せ区分にあわせて
まとめられているか。
|  | 4) | 横断面図による面積計算、長さ計算の縮尺は図面に整合しているか。
|  | 5) | 数量計算の照査がなされているか。
|  | 6) | 施工を考慮した数量計算となっているか。
|  | 7) | 工種、種別、細別は工種体系と一致しているか。
4 | 施工計画検討 | 1) | 施工法が整理されているか。
|  | 2) | 経済性、安全性が配慮されているか。
|  | 3) | 工事中の環境面が配慮されているか。
5 | 設計調書 | 1) | 設計調書の記入は適正になされているか。
6 | 報告書 | 1) | 報告書の構成は妥当か。
|  | 2) | 設計条件の考え方が整理されているか。
|  | 3) | 比較、検討の結果が整理されているか。
|  | 4) | 工事の発注に際しての留意事項が記載されているか。
|  | 5) | 工事発注時に仕様書で指定すべき事項・条件明示すべき事項が明記
されているか。
7 | コスト縮減 | 1) | コスト縮減検討報告書を作成したか。
8 | 建設副産物対策 | 1) | リサイクル計画書を作成しているか。
9 | 品質確保 | 1) | 品質確保検討報告書を作成したか。
10 | ＴＥＣＲＩＳの登録 | 1) | ＴＥＣＲＩＳの登録（完了時）を行ったか。
成果品の照査項目一覧表（様式－３）
（追加項目記入表） | [7 empty] | 築堤・護岸詳細設計
No | 項目 | 主な内容 |  | 根拠等 | 照査③ |  | 照査 | 備考
|  |  |  | （資料名・ページ等を記入する。） | 対象 | 照査 | 実施日 | （照査結果・記載箇所等を記入する。）
受注者印
照査技術者
管理技術者

## 設計調書
[5 empty] | 築堤・護岸設計調書 | [18 empty] | （ |  | ／ |  |  |  | ）
業務名
護岸名
河川名
箇所名
発注者名
受注者名
照査技術者
管理技術者
作成年月日 |  |  |  | 平成 | [5 empty] | 年 |  |  |  | 月 |  |  |  | 日
１）基本事項
全 体 平 面 図 及 び 標 準 横 断 図
[5 empty] | 築堤・護岸設計調書 | [18 empty] | （ |  | ／ |  |  |  | ）
※該当しない箇所は「－」を記入
河道計画諸元 | 河川名 |  |  |  | （ |  |  | ） | 級河川 | [7 empty] | 川
| 施工箇所 （設置位置） | [10 empty] | 市・郡 | [6 empty] | 町 | [8 empty] | 地先
[10 empty] | 川 |  |  |  |  | 岸 | [5 empty] | ㎞～ | [5 empty] | ㎞
計画高水流量
| 堤防勾配 |  |  |  | Ｉ＝１／ | [10 empty] | 平均流速 | [5 empty] | Ｖ＝ |  |  |  |  | （ｍ／ｓ）
| 高水勾配 |  |  |  | Ｉ＝１／ | [10 empty] | 川幅 | [5 empty] | Ｂ＝ |  |  |  |  | （ｍ）
| 高水敷勾配 |  |  |  | Ｉ＝１／ | [10 empty] | 低水路幅 | [5 empty] | Ｂ＝ |  |  |  |  | （ｍ）
| 河床勾配 |  |  |  | Ｉ＝１／ | [10 empty] | 高水敷幅 | [5 empty] | Ｂ＝ |  |  |  |  | （ｍ）
設 計 方 針 | 河道特性 |  |  |  | 計画地点の特徴：
| 法線の考え方 |  |  |  | 全体計画との整合、現況河道との関係、上下流の法線との関係について特に留意した事項：
| 周辺環境との 調和の考え方 |  |  |  | 周辺環境との調和について特に留意した事項：
| 築堤の考え方 （特に設計に留意した事項を記述） |  |  |  | 計画断面
施工断面
余盛の考え方
基礎処理
漏水対策
| 築堤の目的 |  |  |  | 対象の築堤は | [15 empty] | である。
[6 empty] | １）本堤防 | [5 empty] | ４）導流堤 | [5 empty] | ７）湖岸堤
[6 empty] | ２）囲繞堤 | [5 empty] | ５）背割堤 | [5 empty] | ８）越流堤
[6 empty] | ３）仕切堤 | [5 empty] | ６）高潮堤 | [5 empty] | ９）その他 |  |  |  | （ | [5 empty] | ）
| 築堤盛土形状 |  |  |  | 築堤盛土形状は | [15 empty] | である。
[6 empty] | １）前腹付 | [5 empty] | ２）後腹付 | [5 empty] | ３）全体嵩上 | [5 empty] | ４）新規
| 築堤型式 |  |  |  | 築堤型式は | [15 empty] | である。
|  |  | １）土堤 | [5 empty] | ２）パラペット堤 | [6 empty] | ３）三面張 | [6 empty] | ４）その他 |  | ( |  |  |  |  | )
[5 empty] | 築堤・護岸設計調書 | [18 empty] | （ |  | ／ |  |  |  | ）
※該当しない箇所は「－」を記入
設 計 方 針 |  |  |  |  | 低水路法線の考え方
強度および耐久性
護岸の高さの考え方
[5 empty] | 工期選択の考え方 | [7 empty] | 法覆工
基礎工
根固工
| 護岸の目的 |  |  |  | 護岸の目的は | [15 empty] | である。
[6 empty] | １）流路固定 | [7 empty] | ３）側方侵食防止 | [8 empty] | ５）その他（ | [6 empty] | ）
[6 empty] | ２）水衝部強化 | [7 empty] | ４）波浪・飛沫対策
| 護岸設置位置 |  |  |  | 護岸設置位置は | [15 empty] | である。
[6 empty] | １）低 水 |  |  |  |  | ２）高 水 |  |  |  |  | ３）裏 法 |  |  |  |  | ４）その他（ | [7 empty] | ）
| 護岸型式 |  |  |  | 法覆型式は | [10 empty] | である。 |  |  | 擁壁型式は | [8 empty] | である。
[5 empty] | １） |  | 練ブロック張 | [11 empty] | ８） |  | 自立式鋼矢板
[5 empty] | ２） |  | 空（連節）ブロック張 | [11 empty] | ９） |  | 控え式鋼矢板
[5 empty] | ３） |  | 練積ブロック張 | [11 empty] | １０） |  | ブロック積擁壁
[5 empty] | ４） |  | 蛇篭・ふとん篭張 | [11 empty] | １１） |  | もたれ式擁壁
[5 empty] | ５） |  | プレキャスト法枠 | [11 empty] | １２） |  | コンクリート重力式擁壁
[5 empty] | ６） |  | 場所打ちコンクリート法枠 | [11 empty] | １３） |  | 鉄筋コンクリート擁壁
[5 empty] | ７） |  | その他（ | [9 empty] | ） |  | １４） |  | 棚式
[19 empty] | １５） |  | その他（ | [7 empty] | ）
| 施工時の配慮 |  |  |  | 築堤 | [6 empty] | 段切り施工
締め固め厚
[5 empty] | 護岸 | [6 empty] | 湧水対策
[5 empty] | 仮設の考え方 | [6 empty] | 工事用道路 |  |  |  |  | 幅＝ | [5 empty] | ｍ 、 勾配 | [5 empty] | ％
[12 empty] | 資材ヤード |  |  |  |  | （有） | [6 empty] | ｍ２ |  | （無）
[12 empty] | 山留工 |  |  |  |  | 型式 ：
[5 empty] | 仮締切の考え方 | [6 empty] | 施工期間
設計水位
構造
[5 empty] | 環境への配慮 | [6 empty] | 対象魚（水生生物等含む）
対象植物
水質
[5 empty] | 築堤・護岸設計調書 | [18 empty] | （ |  | ／ |  |  |  | ）
※該当しない箇所は「－」を記入
設 計 条 件 | 荷重条件等 |  |  |  | 上載荷重
単位体積重量
| 基礎地盤条件 |  |  |  | 支持地盤
基礎諸定数
| 使用材料 及び 許容応力度 |  |  |  | 盛土材
護岸工
コンクリート
鉄筋
鋼矢板
鋼材
[5 empty] | 築堤・護岸設計調書 | [18 empty] | （ |  | ／ |  |  |  | ）
２）築 堤
※該当しない箇所は「－」を記入
項 目 |  | 細別 |  |  | 設計値 | [9 empty] | 基準値 | [9 empty] | 備考
高さ |  | 築堤高 |  |  | Ｈ＝ | [7 empty] | ｍ | [11 empty] | 各河川の計画による
|  | パラペット高 |  |  | Ｈ＝ | [7 empty] | ｍ |  | 1m以下（0.8m程度以下が望ましい） | [9 empty] | 河川管理施設等構造令より
|  | 余裕高 |  |  | Ｈ＝ | [7 empty] | ｍ |  | 計画高水流量による | [9 empty] | 河川管理施設等構造令より
|  | 余盛高 |  |  | Ｈ＝ | [7 empty] | ｍ |  | 堤防余盛基準による | [9 empty] | 河川管理施設等構造令より
幅 |  | 天端幅 | [5 empty] | Ｂ＝ |  |  |  |  | ｍ |  | 計画高水流量による | [9 empty] | 河川管理施設等構造令より
|  | 小段幅 |  |  | 川表側 |  |  | Ｂ＝ |  |  |  |  | ｍ |  | 3m以上 | [9 empty] | 河川管理施設等構造令より
[5 empty] | 川裏側 |  |  | Ｂ＝ |  |  |  |  | ｍ
法勾配 |  |  |  |  | 1 ： |  |  |  | ～ |  | 1 ： |  |  |  | １：２より緩（安定計算を実施している場合は、安全率１．２以上） | [9 empty] | 河川管理施設等構造令より
軟弱 地盤 対策工 |  | 目的
工法
範囲
安定度
液状化
沈下量
法覆工 の種別 |  | 川表H.W.L上
川表H.W.L下
川裏
天端
小段
付帯工 |  | 坂路 |  |  | 堤防定規外に |  |  |  | 設けている。 |  |  |  | いない |  | 堤防定規外で下向きにとりつける
[5 empty] | 下流向きに | [6 empty] | 箇所
|  | 堤脚水路 |  |  | 堤防定規外に |  |  |  | 設けている。 |  |  |  | いない |  | 堤防定規外に設ける
３）高水護岸
項 目 |  | 細別 |  |  | 設計値 | [9 empty] | 基準値 | [9 empty] | 備考
護岸 型式 |  | 環境
基礎工
法覆工
法覆工天端高 | [14 empty] | 計画高水位以上
法勾配 |  |  |  |  | 1 ： | [9 empty] | 堤防法勾配と同じ
基礎工 |  | 天端高 | [12 empty] | 計画高水敷高以下
|  | 高さ |  |  | ｈ＝ | [7 empty] | ｍ |  | 別途協議
４）低水護岸
項 目 |  | 細別 |  |  | 設計値 | [9 empty] | 基準値 | [9 empty] | 備考
護岸 型式 |  | 環境
基礎工
法覆工
法覆工天端高 | [14 empty] | 計画高水敷高
法勾配 |  |  |  |  | 1 ：
[5 empty] | 築堤・護岸設計調書 | [18 empty] | （ |  | ／ |  |  |  | ）
※該当しない箇所は「－」を記入
項 目 |  | 細別 |  |  | 設計値 | [9 empty] | 基準値 | [9 empty] | 備考
法留工 (基礎工) |  | 天端高 | [7 empty] | ｍ |  |  |  |  | 計画河床又は最深河床から法留工の天端を1.0m以上深く埋込んで根入れとする。それ以外は鋼矢板を必要とする。
|  | 根入れ深さ | [7 empty] | ｍ
|  | 高さ |  |  | ｈ＝ |  |  |  |  | ｍ
|  | 鋼矢板長 |  |  | Ｌ＝ |  |  |  |  | ｍ |  |  |  | 型
根固工 |  | ブロック重量 | [7 empty] | ｔ／個 |  |  |  |  | 原則として、河川砂防技術基準(案)による。各河川の計画と整合を図る。
|  | 根固の幅 | [7 empty] | ｍ |  |  |  |  | 原則として、河川砂防技術基準(案)による。各河川の計画と整合を図る。
天端 保護工 |  | 設置の有無 |  |  | 設置している。 | [5 empty] | いない。
構造種別
|  | 幅 | [7 empty] | ｍ
仮締切 |  | 仮締切高 | [7 empty] | ｍ |  |  |  |  | 別途協議
|  | 鋼矢板 自立式 |  |  | 根入長 |  |  |  |  | ｍ |  |  |  | 型
[5 empty] | 矢板長 |  |  |  |  | ｍ
[5 empty] | 頭部変位量 | [6 empty] | ㎝
|  | 土圧 上載荷重 |  |  | 土圧係数ka= | [5 empty] | kae= |  |  |  | クーロン土圧
[5 empty] | 常時 KN/m2,地震時 KN/m2 | [9 empty] | 常時 9.8 KN/m2 地震時 4.9 KN/m2
５）鋼矢板護岸
項 目 |  | 細別 |  |  | 設計値 | [9 empty] | 基準値 | [9 empty] | 備考
仮想 地盤 |  | 自立矢板 控え式 |  |  | 設計地盤から | [7 empty] | ｍ下 |  | 荷重強度の釣り合う位置
[5 empty] | 0. |  | × Ｈ = | [7 empty] | 設計地盤より壁高(H)の0.1～0.3H
根入長 |  | 自立矢板 控え式 |  |  | Ｄ＝ | [9 empty] | 仮想地盤より 3/β以深
控え取付点のﾓｰﾒﾝﾄの釣合い長さ×FS
許容 変位量 |  | 自立矢板 控え式 |  |  | δ＝ | [9 empty] | 天端で 5㎝(常時) 7.5㎝(地震時) | [9 empty] | Changの式
[15 empty] | 天端で 5㎝(常時) 7.5㎝(地震時) | [9 empty] | 控え変位量
断面 効率 |  | 継手効率 腐食代 |  |  | Ｉ＝ | [9 empty] | 断面二次ﾓｰﾒﾝﾄ |  |  |  |  | α1=0.8(頭部固定の場合）
[5 empty] | Ｚ＝ | [9 empty] | 断面係数 |  |  |  |  | α2=1.0(頭部固定の場合）
片面 1㎜を考慮(防食矢板の場合、別途考慮)
曲ﾓｰﾒﾝﾄ |  | 自立矢板 控え式 斜控え式 |  |  | Ｍ＝ | [9 empty] | Changの式により求める
控え取付点と仮想地盤面
ラーメン計算により求める
荷重図
[5 empty] | 築堤・護岸設計調書 | [18 empty] | （ |  | ／ |  |  |  | ）
６）擁壁護岸
※該当しない箇所は「－」を記入
項 目 |  | 細別 |  |  | 設計値 | [9 empty] | 基準値 | [9 empty] | 備考
安定 計算 |  | 転倒(合力の作用点) |  |  | e= | [9 empty] | 常時 1/3～2/3B | [5 empty] | 地震時 1/6～5/6B
|  | 滑動(直接基礎) |  |  | Fa= |  |  |  |  | Fe= |  |  |  |  | 常時 Fs≧1.5 | [5 empty] | 地震時 Fs≧1.2
|  | 支持力(直接基礎) |  |  | Fa= |  |  |  |  | Fe= |  |  |  |  | 常時 Fs≧3 | [5 empty] | 地震時 Fs≧2
|  | 杭頭変位 |  |  | δ= | [9 empty] | 常時 | [5 empty] | 地震時 |  |  |  | 協議による
構造 |  | 目地間隔 |  |  | ＠= | [9 empty] | 約10～20m
|  | 最小部材厚 |  |  | t= | [9 empty] | 30㎝
|  | ﾌﾞﾛｯｸ積擁壁 | [12 empty] | 裏込ｺﾝｸﾘｰﾄを用いない構造が基本
|  | もたれ式擁壁 | [12 empty] | 標準設計による
鉄筋 |  | 許容応力度 |  |  | σ= | [9 empty] | 常時 157N/mm2 | [5 empty] | 地震時 265N/mm2
|  | かぶり | [12 empty] | 床版下面 15㎝(杭基礎) 10㎝(直接基礎)
その他 7.5㎝
基礎杭 |  | 支持力計算 |  |  | Ra= | [9 empty] | 道路橋示方書による
σ=
荷重図
７）棚式護岸
項 目 |  | 細別 |  |  | 設計値 | [9 empty] | 基準値 | [9 empty] | 備考
矢板 |  | 安全率
|  | 継手効率 | [12 empty] | 控え式矢板に同じ
腐食代
基礎杭 |  | 支持力計算
|  | 杭頭変位 | [12 empty] | コンクリート擁壁に同じ
杭間隔
鉄筋 |  | かぶり | [12 empty] | コンクリート擁壁に同じ
荷重図
[5 empty] | 築堤・護岸設計調書 | [18 empty] | （ |  | ／ |  |  |  | ）
８）その他護岸
（追加記入表）
項 目 |  | 細別 |  |  | 設計値 | [9 empty] | 基準値 | [9 empty] | 備考
[5 empty] | 築堤・護岸設計調書 | [18 empty] | （ |  | ／ |  |  |  | ）
９）水制工 | [19 empty] | ※該当しない箇所は「－」を記入
項目 |  | 細 別 |  |  | 設 計 値 | [8 empty] | 基 準 値 | [10 empty] | 備 考
目的 形状 |  | 名 称 |  |  | 越流又は非越流等
ピ ッ チ
長 さ
高 さ
幅
勾 配
材料 |  | 覆工部
本体部
荷重図