## 柱が先細
街路灯支柱の強度計算書
柱にカメラを付けたり、風があたったりすると、柱自体が曲がろうとする。 このため、柱に作用する力に対して、柱は曲がらないことが必要である。
ここで行う強度計算において，ポール及び各付属物に作用する自重，風荷重及び架線張力による負荷の 合力が，鋼材の許容応力度σa2(一般に235N/mm2)を下回っているかを確認します。
下記の支柱及び各取付物の形状・寸法等を入力すると，強度計算の結果が算出されます。
| ○ 計算条件数値 |  |  |  |  | 街路灯メーカーの数値 |  |  |  | 設置する機器の数値
１．風速：V＝６０m/秒（最大瞬間風速)
|  | ２．支柱の形状・寸法等 | [5 empty] | ３．取付物の形状・寸法等 | [5 empty] | 見附面積
|  | 高さ | ｈ1 | 6 | m |  |  |  | 街路灯 | 重量 | W2 | 24.6 | kg | アーム | 108940
|  | 径(根元) |  | 129.1 | mm |  |  |  |  | 水平距離 | L2 | 1.3 | m | 街路灯 | 110000
|  | 径(先端) | ｄ | 92.6 | mm |  |  |  |  | 見附(受圧)面積 | A2 | 2189 | cm2
|  | 板厚(根元) |  | 4.2 | mm |  |  |  |  | 風力係数 | Ｃ2 | 1
|  | 板厚(先端) |  | 4.2 | mm |  |  |  |  | 高さ | ｈ2 | 6 | m
|  | 形状 |  | 円 |  |  |  |  | 防犯カメラ | 重量 | W3 | 1.3 | kg
|  | 重量 | W1 | 65.5 | kg |  |  |  |  | 水平距離 | L3 | 0.16 | m
|  | 断面係数 | Z | 49.84 | cm3 | ※自動計算 |  |  |  | 見附(受圧)面積 | A3 | 207 | cm2
|  | 見附(受圧)面積 | A1 | 7746 | cm2 | ※自動計算 |  |  |  | 風力係数 | Ｃ3 | 0.7 |  | 見附面積
|  | 風力係数 | Ｃ1 | 0.7 |  | （丸形：０．７，四角：１．３） |  |  |  | 高さ | h3 | 4.5 | m | 上支柱 | 498825
|  | 応力(許容引張速度) | σa | 235 | N/mm2 | ※固定 |  |  | 録画装置 | 重量 | W4 | 18.4 | kg | 支柱 | 247500
|  | テーパ率1/α |  | 1/100 | [5 empty] | 水平距離 | L4 | 0.3 | m | 合計 | 746325
|  | 地盤ボルト面積 | Au |  | mm2 |  |  |  |  | 見附(受圧)面積 | A4 | 2801 | cm2
|  | 地盤の端と ボルトとの距離 | Lu |  | ｍ |  |  |  |  | 風力係数 | Ｃ4 | 1.3
[10 empty] | 高さ | ｈ４ | 3.34 | m
|  | 架線取付位置 | h1' | 5 | ｍ
|  | 柱間の距離 | L１ | 8 | ｍ
|  |  |  | 風力係数C： | 部材の形状による係数（板状1.3、網状1、パイプ状0.7）
|  |  |  | 見附面積Ａ： | 添加物や柱の風を受ける面の面積
|  |  |  | 水平距離Ｌ： | 支柱から添加物がせり出している距離
Ⅰ．柱の確認
（１）荷重条件の確認
①カメラ等の添加物自体の重さWを確認する。
②風が吹くことによる重さ（風荷重P）※１を算出する。※風荷重は全ての添加物、柱にかかる。
②-１速度圧を確認する。風速ｖ(m/s)（一般にｖ＝60m/s）から決定される。
[6 empty] | ｑ１＝ 1.23×V２／２ ＝2,214 |  |  | ＝ | 2.21 | kN/m2
②-2 下記受圧面積（添加物や柱の風を受ける面の面積）を確認する。
A1、A2、A3、A4をそれぞれ算出（風力を最も大きく受ける面の面積）
（２）支持柱の条件の確認
③支持柱の条件として断面係数Z(cm3)を確認する（既定値）。（断面係数Zは、支持柱の外径、 板厚により求められるものであり、その支柱の変形のしにくさを数値で表したもの）
③-1 支持柱の応力度σaを確認する。Σaは材質により決まっている。 (※ 一般に、鋼材はσa＝235N/mm2）
（３）支持柱基準点での各添加物の荷重及び風荷重による作用モーメントの算出
④各添加物の加重による自重による作用モーメント（自重モーメント）を算出する。
④-1 支柱から各添加物までの距離（L）を確認する。
④-2 それぞれの添加物毎に①で確認した重さと距離（L）を掛け合わせた作用モーメントを算出し、求めた作用モーメントを足しあわせ総作用モーメントを出す。
作用モーメントM(N・m)＝荷重W(N)×距離L(m)
※2：距離・・・添加物がせり出している距離
[5 empty] | ・機器の自重によるモーメント Mb=W*L*9.8 |  |  |  |  | ※１ｋｇｆ=９．８Ｎ
[6 empty] | 支柱 | Ma1 | =W１×０*9.8 | 0 | N・ｍ
[6 empty] | 街路灯 | Ma2 | =W2×L2*9.8 | 313.404 | N・ｍ
[6 empty] | 防犯カメラ | Ma3 | =W3×L3*9.8 | 2.0384 | N・ｍ
[6 empty] | 録画装置 | Ma4 | =W4×L4*9.8 | 54.096 | N・ｍ
[7 empty] | ΣMa | （合計） | 369.5384 | N・ｍ
⑤各添加物が受ける風加重による作用モーメント（曲げモーメント）を算出する。
⑤-１ 支持柱の基準点から各添加物までの距離(ｈ）を確認する。
⑤-2 それぞれの添加物毎に②で求めた風荷重と距離（ｈ）を掛け合わせた作用モーメントを算出し、求めた作用モーメントを足しあわせ総作用モーメントを出す。
作用モーメントM(N・m)＝荷重P(N)×距離ｈ(m)
※１：風荷重P（N)＝部材の形状による係数C×速度圧ｑ(kg/m2)×受圧面積A（cm2）
部材の形状による係数C：板状1.3、網状1、パイプ状0.7
※3：距離・・・支持柱の基準点から荷重の作用位置までの距離ｈ（ｍ）
１ 取付物に係る曲げモーメント
(1) 照明灯
[5 empty] | Mb2＝C2 × q 1 × A2 × h2＝ |  |  |  |  | 29026140 |  | 2902.614 | N・ｍ
＝C2×（ｑ１×１０００）×（A2÷１００００）×ｈ2
(2) 防犯カメラ
[5 empty] | Mb3＝C3 × q 1 × A3 × h3= |  |  |  |  | 1441030.5 |  | 144.103 | N・ｍ
＝C3×（ｑ１×１０００）×（A3÷１００００）×ｈ3
(3) 録画装置
[5 empty] | Mb4＝C4 × q 1 × A4 × h4= |  |  |  |  | 26877891.82 |  | 2687.7892 | N・ｍ
＝C4×（ｑ１×１０００）×（A4÷１００００）×ｈ4
２ 支柱に係る曲げモーメント
Mp＝0.5 × C1 × （ｑ1 × 1000） × (h13/(3×α)+ｄ×h12)＝
[10 empty] | 3135.4596 |  | 3135.4596 | N・ｍ
○ 曲げモーメント計(１+２)
[5 empty] | Mb | =Mb2+Mb3+Mb4+Mp
[6 empty] | ＝ | 8869.9658 | N・ｍ
（４）架線による作用モーメント（柱間の電力線等にかかる力）の算出
⑥ 柱間に張られた電線については、互いに引き合う力が生じることから、架線により生じるモーメントの算出を行う。
※ 風から受ける力を最大で計算するため、架線は垂直に風を受けると仮定する。 また、２柱の架線取り付け高さは同一と仮定する。（θ2=0） 架線の風力係数：C＝1.0とする。 一般的な架線の仕上がり外径；dc＝9.2（ｍｍ）＝0.0092（ｍ）、重量：W1=1.23N/m、 架線の緩み：fを柱間の距離の5％として計算を行う。
風圧力：P＝C×q×dc/cosθ2
水平力と自重の合力：W=√（W12＋P2）
架線張力：T(N)=W×L２／（８×ｆ×Ｌ1）
P=1.0×2.21×0.0092/1＝0.0203（kN/m）＝20.3 N/m
W=√（1.232+20.32）＝20.34
T=20.34×L12/（8×0.05×L1）
[5 empty] | ＝ | 406.8 | N
よって、架線による作用モーメント：Mcは
[5 empty] | Mc= | T×h1'
[5 empty] | = | 2034 | N・ｍ
（５）作用するモーメントの合計
⑦（３）で求めた④支持柱基準点での各添加物の加重による自重による総作用モーメントと、⑤各添加物が受ける風加重による総作用モーメントを足しあわせ、合計作用モーメント（ΣM)を算出する。
◎ 最大モーメント Mｍａｘ
[5 empty] | ΣM | ＝Ma+Mb+Mc＝ |  | 11273.5042 | N・ｍ
（６）合計作用モーメントが支持柱の許容応力度以下であることを確認
（５）で求めた合計作用モーメント（ΣM)に対し、支持柱が耐えられるかを確認する。確認として、合計作用モーメントΣMを③で確認した断面係数Zで割り、支持柱に作用する曲げ応力度σ※４を算出し、その値が③-1で確認した材料の許容曲げ応力度σa※５以下であることを確認する。
|  |  |  | 断面係数 Z= |  | 49.84 | ㎝3
|  |  |  | σ= | ΣM | 11273.5042 |  | 226.1939 | < | σa （＝235N/mm2）
[5 empty] | Z | 49.84
となり、許容を下回るので安全である。
※4：支持柱が風や添加物の自重による力を受け、基準点を中心に曲がろうとする支持柱に働く力
※5：支持柱自体がどの位まで耐えられるかという力
柱を地面に固定している部分（基礎のボルト）は、柱が曲がろうとした場合、同時に引き抜きの力 が作用する。 このため、地盤に接したボルトは引き抜きの力に耐えうる必要がある。
Ⅱ．基礎の確認
（１）引き抜け力の確認
|  |  |  | ① | 合計作用モーメントΣMと柱を固定するボルトの距離Lu(m)により、引抜力Pが算出される。
[5 empty] | Pu＝ | ΣM |  | 11273.5042 | #DIV/0!
[6 empty] | Lu |  | 0
※ 距離Lは、一般に検討するボルトと、その反対側の支持柱ﾍﾞｰｽﾌﾟﾚｰﾄ端部との距離
（２）ボルトの確認
240
|  |  |  | ② | P＝σ・Aより、ボルトに作用する応力σを算出する。
|  |  |  | σ＝ | Pu | #DIV/0! |  | #DIV/0! | #DIV/0! | ≦σa （＝235N/mm2） ボルトが持っている耐えうる力
[5 empty] | Au | 0
#DIV/0!
※Pu：①で求めた引抜力：P
※Au：ボルトの面積。ボルト径より算出
検討するボルト
距離Lu
基点
=
=
=
=
N
=
※ 柱がボルト固定の場合
※ 柱の架線がある場合
架線取付位置：ｈ１’
架線の緩み：ｆ
柱間の距離：L1
架線重量による力：W1
架線張力：T
=
（１）根本と先端の径が異なる場合
支持柱の基準点
風荷重の場合の距離
風荷重P
添加物の重量の場合の距離
L
ｈ
支柱及び各取付物の 形状・寸法等を入力 して下さい。 （自動で強度計算を行います。）

## 柱が柱状
○ 計算条件数値 |  |  |  |  | 街路灯メーカーの数値 |  |  |  | 設置する機器の数値
１．風速：V＝６０m/秒（最大瞬間風速)
| ２．支柱の形状・寸法等 | [5 empty] | ３．取付物の形状・寸法等
| 高さ | ｈ1 | 5.8 | m |  |  |  | 街路灯 | 重量 | W2 | 25 | kg
| 径(根元) |  | 165.2 | mm |  |  |  |  | 水平距離 | L2 | 1 | m
| 径(先端) | ｄ |  | mm |  |  |  |  | 見附(受圧)面積 | A2 | 3200 | cm2
| 板厚(根元) |  | 3.2 | mm |  |  |  |  | 風力係数 | Ｃ2 | 1.3
| 板厚(先端) |  | 3.2 | mm |  |  |  |  | 高さ | ｈ2 | 8 | m
| 形状 |  | 円 |  |  |  |  | 防犯カメラ | 重量 | W3 | 8 | kg
| 重量 | W1 | 89 | kg |  |  |  |  | 水平距離 | L3 | 0.3 | m
| 断面係数 | Z | 64.7 | cm3 | ※自動計算 |  |  |  | 見附(受圧)面積 | A3 | 600 | cm2
| 見附(受圧)面積 | A1 | 9581.6 | cm2 | ※自動計算 |  |  |  | 風力係数 | Ｃ3 | 0.7
| 風力係数 | Ｃ1 | 0.7 |  | （丸形：０．７，四角：１．３） |  |  |  | 高さ | h3 | 5 | m
| 応力(許容引張速度) | σa | 235 | N/mm2 | ※固定 |  |  | 録画装置 | 重量 | W4 | 4 | kg
| テーパ率1/α |  | 1/100 | [5 empty] | 水平距離 | L4 | 0.3 | m
| 地盤ボルト面積 | Au | 200 | mm2 |  |  |  |  | 見附(受圧)面積 | A4 | 1000 | cm2
| 地盤の端と ボルトとの距離 | Lu | 0.5 | ｍ |  |  |  |  | 風力係数 | Ｃ4 | 0.7
[9 empty] | 高さ | ｈ４ | 2 | m
| 架線取付位置 | h1' | 5 | ｍ
| 柱間の距離 | L１ | 5 | ｍ
|  |  | 風力係数C： | 部材の形状による係数（板状1.3、網状1、パイプ状0.7）
|  |  | 見附面積Ａ： | 添加物や柱の風を受ける面の面積
|  |  | 水平距離Ｌ： | 支柱から添加物がせり出している距離
Ⅰ．柱の確認
（１）荷重条件の確認
①カメラ等の添加物自体の重さWを確認する。
②風が吹くことによる重さ（風荷重P）※１を算出する。※風荷重は全ての添加物、柱にかかる。
②-１速度圧を確認する。風速ｖ(m/s)（一般にｖ＝60m/s）から決定される。
[5 empty] | ｑ１＝ 1.23×V２／２ ＝2,214 |  |  | ＝ | 2.21 | kN/m2
②-2 下記受圧面積（添加物や柱の風を受ける面の面積）を確認する。
A1、A2、A3、A4をそれぞれ算出（風力を最も大きく受ける面の面積）
（２）支持柱の条件の確認
③支持柱の条件として断面係数Z(cm3)を確認する（既定値）。（断面係数Zは、支持柱の外径、 板厚により求められるものであり、その支柱の変形のしにくさを数値で表したもの）
③-1 支持柱の応力度σaを確認する。Σaは材質により決まっている。 (※ 一般に、鋼材はσa＝235N/mm2）
（３）支持柱基準点での各添加物の荷重及び風荷重による作用モーメントの算出
④各添加物の加重による自重による作用モーメント（自重モーメント）を算出する。
④-1 支柱から各添加物までの距離（L）を確認する。
④-2 それぞれの添加物毎に①で確認した重さと距離（L）を掛け合わせた作用モーメントを算出し、求めた作用モーメントを足しあわせ総作用モーメントを出す。
作用モーメントM(N・m)＝荷重W(N)×距離L(m)
※2：距離・・・添加物がせり出している距離
|  |  |  | ・機器の自重によるモーメント Mb=W*L*9.8 |  |  |  |  | ※１kgf=９．８N
[5 empty] | 支柱 | Ma1 | =W１×０*9.8 | 0 | N・ｍ
[5 empty] | 街路灯 | Ma2 | =W2×L2*9.8 | 245 | N・ｍ
[5 empty] | 防犯カメラ | Ma3 | =W3×L3*9.8 | 23.52 | N・ｍ
[5 empty] | 録画装置 | Ma4 | =W4×L4*9.8 | 11.76 | N・ｍ
[6 empty] | ΣMa | （合計） | 280.28 | N・ｍ
⑤各添加物が受ける風加重による作用モーメント（曲げモーメント）を算出する。
⑤-１ 支持柱の基準点から各添加物までの距離(ｈ）を確認する。
⑤-2 それぞれの添加物毎に②で求めた風荷重と距離（ｈ）を掛け合わせた作用モーメントを算出し、求めた作用モーメントを足しあわせ総作用モーメントを出す。
作用モーメントM(N・m)＝荷重P(N)×距離ｈ(m)
※１：風荷重P（N)＝部材の形状による係数C×速度圧ｑ(kg/m2)×受圧面積A（cm2）
部材の形状による係数C：板状1.3、網状1、パイプ状0.7
※3：距離・・・支持柱の基準点から荷重の作用位置までの距離ｈ（ｍ）
１ 取付物に係る曲げモーメント
(1) 照明灯
|  |  |  | Mb2＝C2 × q 1 × A2 × h2＝ |  |  |  |  | 73548800 |  | 7354.88 | N・ｍ
＝C2×（ｑ１×１０００）×（A2÷１００００）×ｈ2
(2) 防犯カメラ
|  |  |  | Mb3＝C3 × q 1 × A3 × h3= |  |  |  |  | 4641000 |  | 464.1 | N・ｍ
＝C3×（ｑ１×１０００）×（A3÷１００００）×ｈ3
(3) 録画装置
|  |  |  | Mb4＝C4 × q 1 × A4 × h4= |  |  |  |  | 3094000 |  | 309.4 | N・ｍ
＝C4×（ｑ１×１０００）×（A4÷１００００）×ｈ4
２ 支柱に係る曲げモーメント
Mp＝C１ × q 1 × A１ × h１/２=
[5 empty] | ＝C1×（ｑ１×1000）×（A1÷10000）×ｈ1/2 |  |  |  | 4298.5932 |  | 4298.5932 | N・ｍ
○ 曲げモーメント計(１+２)
|  |  |  | Mb | =Mb2+Mb3+Mb4+Mp
[5 empty] | ＝ | 12426.9732 | N・ｍ
（４）架線による作用モーメント（柱間の電力線等にかかる力）の算出
⑥ 柱間に張られた電線については、互いに引き合う力が生じることから、架線により生じるモーメントの算出を行う。
※ 風から受ける力を最大で計算するため、架線は垂直に風を受けると仮定する。 また、２柱の架線取り付け高さは同一と仮定する。（θ2=0） 架線の風力係数：C＝1.0とする。 一般的な架線の仕上がり外径；dc＝9.2（ｍｍ）＝0.0092（ｍ）、重量：W1=1.23N/m、 架線の緩み：fを柱間の距離の5％として計算を行う。
風圧力：P＝C×q×dc/cosθ2
水平力と自重の合力：W=√（W12＋P2）
架線張力：T(N)=W×L２／（８×ｆ×Ｌ1）
P=1.0×2.21×0.0092/1＝0.0203（kN/m）＝20.3 N/m
W=√（1.232+20.32）＝20.34
T=20.34×L12/（8×0.05×L1）
|  |  |  | ＝ | 254.25 | N
よって、架線による作用モーメント：Mcは
|  |  |  | Mc= | T×h1'
|  |  |  | = | 1271.25 | N・ｍ
（５）作用するモーメントの合計
⑦（３）で求めた④支持柱基準点での各添加物の加重による自重による総作用モーメントと、⑤各添加物が受ける風加重による総作用モーメントを足しあわせ、合計作用モーメント（ΣM)を算出する。
◎ 最大モーメント Mｍａｘ
|  |  |  | ΣM | ＝Ma+Mb+Mc＝ |  | 13978.5032 | N・ｍ
（６）合計作用モーメントが支持柱の許容応力度以下であることを確認
（５）で求めた合計作用モーメント（ΣM)に対し、支持柱が耐えられるかを確認する。確認として、合計作用モーメントΣMを③で確認した断面係数Zで割り、支持柱に作用する曲げ応力度σ※４を算出し、その値が③-1で確認した材料の許容曲げ応力度σa※５以下であることを確認する。
|  |  | 断面係数 Z= |  | 64.7 | ㎝3
|  |  | σ= | ΣM | 13978.5032 |  | 216.0511 | < | σa （＝235N/mm2）
|  |  |  | Z | 64.7
となり、許容を下回るので安全である。
※4：支持柱が風や添加物の自重による力を受け、基準点を中心に曲がろうとする支持柱に働く力
※5：支持柱自体がどの位まで耐えられるかという力
柱を地面に固定している部分（基礎のボルト）は、柱が曲がろうとした場合、同時に引き抜きの力 が作用する。 このため、地盤に接したボルトは引き抜きの力に耐えうる必要がある。
Ⅱ．基礎の確認
（１）引き抜け力の確認
|  |  | ① | 合計作用モーメントΣMと柱を固定するボルトの距離Lu(m)により、引抜力Pが算出される。
|  |  |  | Pu＝ | ΣM |  | 13978.5032 | 27957.0064
[5 empty] | Lu |  | 0.5
※ 距離Lは、一般に検討するボルトと、その反対側の支持柱ﾍﾞｰｽﾌﾟﾚｰﾄ端部との距離
（２）ボルトの確認
240
|  |  | ② | P＝σ・Aより、ボルトに作用する応力σを算出する。
|  |  | σ＝ | Pu | 27957.0064 |  | 139.785 | < | ≦σa （＝235N/mm2） ボルトが持っている耐えうる力
|  |  |  | Au | 200
となり、許容を下回るので安全である。
※Pu：①で求めた引抜力：P
※Au：ボルトの面積。ボルト径より算出
検討するボルト
距離Lu
基点
=
=
=
=
N
=
※ 柱がボルト固定の場合
※ 柱の架線がある場合
=
（２）根本と先端の径が同一径の場合
支持柱の基準点
風荷重の場合の距離
風荷重P
添加物の重量の場合の距離
L
ｈ
架線取付位置：ｈ１’
架線の緩み：ｆ
柱間の距離：L1
架線重量による力：W1
架線張力：T
支柱及び各取付物の 形状・寸法等を入力 して下さい。 （自動で強度計算を行います。）

## 自動計算(柱が先細) (hidden)
断面計数
Z | ＝ | π/32 * | ｛ D＾4－（D－２・ｔ）＾4/D｝
49.84 |  |  | D ＝ | 12.91 | (根元径)
|  |  | ｔ ＝ | 0.42 | (先端板厚)
受圧面積 | ・・・政投影面積
A | ＝ | D * ｈ1
7746 |  |  | D ＝ | 同 上 | (根元径)
|  |  | ｈ ＝ | 600 | (高さ)

## 自動計算(柱が柱状) (hidden)
断面計数
Z | ＝ | π/32 * | ｛ D＾4－（D－２・ｔ）＾4/D｝
64.7 |  |  | D ＝ | 16.52 | (根元径)
|  |  | ｔ ＝ | 0.32 | (先端板厚)
受圧面積 | ・・・政投影面積
A | ＝ | D * ｈ1
9581.6 |  |  | D ＝ | 同 上 | (根元径)
|  |  | ｈ ＝ | 580 | (高さ)