## 第４面
（第四面）
工事監理の状況
| 確認を行った 部位、材料の 種類等 | 照合内容 | 照合を行った 設計図書 | 設計図書の内容について設計者に確認した事項 | 照合内容 | 照合結果 （不適の場合には建築主に対して行った報告の内容）
敷地の形状、高さ、 衛生及び安全
主要構造部及び主要構造部以外の構造耐力上必要な部分に用いる材料（接合材料を含む。）の種類、品質、形状及び寸法
主要構造部及び主要構造部以外の構造耐力上必要な部分に用 いる材料の接合状況、 接合部分の形状等
建築物の各部位の位置、形状及び大きさ
構造耐力上主要な部分の防錆、防腐及び防蟻措置及び状況
居室の内装の仕上げに用いる建築材料の種別及び当該材料を用いる部分の面積
天井及び壁の室内に面する部分に係る仕上げ材料の種別及び厚さ
開口部に設ける建具の種類及び大きさ
建築設備に用いる材料の種類並びにその照合した内容、構造及び施工状況（区画貫通部の処理状況を含む。）
備 考

## 基礎工事
工事監理状況報告書（基礎工事用） | [5 empty] | 様式 １
部 位 |  | 材 料 の 種 類 等 照 合 内 容 | 照合を行った 設計図書 | 設計図書の内容について設計に確認した事項 | 照合方法 | 照合結果（不適の場合には建築主に対して行った報告の内容
１ 独立基礎 | 形状等 | ○配置 ○形状寸法 ○支持地盤（ ） | ・確認申請図書 ・（ ） | ・無 ・（ ） | ・実測 ・試験書等 ・（ ） | ・適 ・不適（ ）
| ベース筋 | ○材料種別 ○径 ○本数、間隔 ○方向 ○かぶり | ・確認申請図書 ・（ ） | ・無 ・（ ） | ・実測 ・試験書等 ・（ ） | ・適 ・不適（ ）
２ 布基礎 | 形状等 | ○配置 ○形状寸法 ○支持地盤（ ） | ・確認申請図書 ・（ ） | ・無 ・（ ） | ・実測 ・試験書等 ・（ ） | ・適 ・不適（ ）
| ベース筋 | ○材料種別 ○径 ○本数、間隔 ○方向 ○かぶり | ・確認申請図書 ・（ ） | ・無 ・（ ） | ・実測 ・試験書等 ・（ ） | ・適 ・不適（ ）
３ ベタ基礎 | 形状等 | ○配置 ○形状寸法 ○支持地盤（ ） | ・確認申請図書 ・（ ） | ・無 ・（ ） | ・実測 ・試験書等 ・（ ） | ・適 ・不適（ ）
| ベース筋 | ○材料種別 ○径 ○本数、間隔 ○方向 ○かぶり | ・確認申請図書 ・（ ） | ・無 ・（ ） | ・実測 ・試験書等 ・（ ） | ・適 ・不適（ ）
４ 杭基礎 | 杭 | ○配置 ○工法・種別 ○径 ○ヘリアキ ○杭頭処理○本数 ○長さ ○杭間隔 ○偏芯処理 ○主筋種別 ○径 ○本数 ○継手長さ ○帯筋種別 ○径 ○間隔 ○かぶり | ・確認申請図書 ・（ ） | ・無 ・（ ） | ・実測 ・試験書等 ・（ ） | ・適 ・不適（ ）
| フーチング鉄筋 | ○材料種別 ○径 ○本数、間隔 ○方向 ○かぶり | ・確認申請図書 ・（ ） | ・無 ・（ ） | ・実測 ・試験書等 ・（ ） | ・適 ・不適（ ）
５ 地中梁 | 形状等 | ○配置 ○形状寸法 | ・確認申請図書 ・（ ） | ・無 ・（ ） | ・実測 ・試験書等 ・（ ） | ・適 ・不適（ ）
| 主 筋 | ○配置 ○材料種別 ○径 ○本数 ○間隔 ○定着長さ ○圧接位置形状 ○圧接部試験 ○重ね継手位置 | ・確認申請図書 ・（ ） | ・無 ・（ ） | ・実測 ・試験書等 ・（ ） | ・適 ・不適（ ）
| あばら筋 | ○材料種別 ○径 ○本数、間隔 ○かぶり | ・確認申請図書 ・（ ） | ・無 ・（ ） | ・実測 ・試験書等 ・（ ） | ・適 ・不適（ ）
６ 柱 型 | 形状等 | ○配置 ○形状寸法 | ・確認申請図書 ・（ ） | ・無 ・（ ） | ・実測 ・試験書等 ・（ ） | ・適 ・不適（ ）
| 主 筋 | ○材料種別 ○径 ○本数 ○方向 ○間隔 ○定着長さ ○継手位置 | ・確認申請図書 ・（ ） | ・無 ・（ ） | ・実測 ・試験書等 ・（ ） | ・適 ・不適（ ）
| 帯 筋 | ○材料種別 ○径 ○間隔 ○主筋との緊結 ○かぶり | ・確認申請図書 ・（ ） | ・無 ・（ ） | ・実測 ・試験書等 ・（ ） | ・適 ・不適（ ）
| アンカー ボルト | ○材料種別 ○径 ○本数 ○長さ ○位置 ○方向 | ・確認申請図書 ・（ ） | ・無 ・（ ） | ・実測 ・試験書等 ・（ ） | ・適 ・不適（ ）
その他

## 鉄骨工事用
工事監理状況報告書（鉄骨造用） | [5 empty] | 様式 １
部 位 |  | 材 料 の 種 類 等 照 合 内 容 | 照合を行った 設計図書 | 設計図書の内容について設計に確認した事項 | 照合方法 | 照合結果（不適の場合には建築主に対して行った報告の内容
1 柱 | 形状等 | ○配置 ○形状寸法 ○鋼種 | ・確認申請図書 ・（ ） | ・無 ・（ ） | ・実測 ・試験書等 ・（ ） | ・適 ・不適（ ）
| 溶 接 継 手 | ○材料種別 ○径 ○本数、間隔 ○方向 ○かぶり | ・確認申請図書 ・（ ） | ・無 ・（ ） | ・実測 ・試験書等 ・（ ） | ・適 ・不適（ ）
| 柱 脚 | ○種別（ ） | ・確認申請図書 ・（ ） | ・無 ・（ ） | ・実測 ・試験書等 ・（ ） | ・適 ・不適（ ）
２ 大 梁 | 形状等 | ○配置 ○形状寸法 ○防錆 ○鋼種 | ・確認申請図書 ・（ ） | ・無 ・（ ） | ・実測 ・試験書等 ・（ ） | ・適 ・不適（ ）
| 継 手 | ○スプライスＰＬ形状寸法 ○ボルト種別 ○径 ○本数 ○ピッチ ○ボルト孔径 ○中ボルト戻り止め | ・確認申請図書 ・（ ） | ・無 ・（ ） | ・実測 ・試験書等 ・（ ） | ・適 ・不適（ ）
| 溶 接 | ○外観 ○非破壊検査（ ） | ・確認申請図書 ・（ ） | ・無 ・（ ） | ・実測 ・試験書等 ・（ ） | ・適 ・不適（ ）
３ 小 梁 | 形状等 | ○配置 ○形状寸法 ○防錆 ○鋼種 | ・確認申請図書 ・（ ） | ・無 ・（ ） | ・実測 ・試験書等 ・（ ） | ・適 ・不適（ ）
| 継 手 | ○スプライスＰＬ形状寸法 ○ボルト種別 ○径 ○本数 ○ピッチ ○ボルト孔径 ○中ボルト戻り止め | ・確認申請図書 ・（ ） | ・無 ・（ ） | ・実測 ・試験書等 ・（ ） | ・適 ・不適（ ）
４ 柱梁接合部 | 形状等 | ○配置 ○形状寸法 ○防錆 ○鋼種 | ・確認申請図書 ・（ ） | ・無 ・（ ） | ・実測 ・試験書等 ・（ ） | ・適 ・不適（ ）
| 溶 接 | ○外観 ○非破壊検査（ ） | ・確認申請図書 ・（ ） | ・無 ・（ ） | ・実測 ・試験書等 ・（ ） | ・適 ・不適（ ）
５ 床 | 形状等 | ○配置 ○形状寸法 ○種別 | ・確認申請図書 ・（ ） | ・無 ・（ ） | ・実測 ・試験書等 ・（ ） | ・適 ・不適（ ）
６ ブレース | 形状等 | ○材料種別 ○径 ○本数 ○方向 ○間隔 ○定着長さ ○継手位置 | ・確認申請図書 ・（ ） | ・無 ・（ ） | ・実測 ・試験書等 ・（ ） | ・適 ・不適（ ）
| ボルト 接合 | ○ガセットＰＬ形状寸法 ○位置 ○ボルト種別 ○径 ○本数 ○ピッチ ○ボルト孔径 ○中ボルト戻り止め | ・確認申請図書 ・（ ） | ・無 ・（ ） | ・実測 ・試験書等 ・（ ） | ・適 ・不適（ ）
| 溶 接 | ○外観 | ・確認申請図書 ・（ ） | ・無 ・（ ） | ・実測 ・試験書等 ・（ ） | ・適 ・不適（ ）
その他
項 目 |  | 実 施 機 関 | 試験等に代わる工事監理手法 |  |  | 結 果
○ｺﾝｸﾘｰﾄ 圧縮強度試験
○圧接部 非破壊検査
○溶接部 非破壊検査
○鉄骨工場

## 木造工事用
工事監理状況報告書（木造用） | [5 empty] | 様式 １
部 位 |  | 材 料 の 種 類 等 照 合 内 容 | 照合を行った 設計図書 | 設計図書の内容について設計に確認した事項 | 照合方法 | 照合結果（不適の場合には建築主に対して行った報告の内容
１ 土台 | 形状等 | ○配置 ○形状寸法 ○材料種別 ○防腐、防蟻措置 | ・確認申請図書 ・（ ） | ・無 ・（ ） | ・実測 ・試験書等 ・（ ） | ・適 ・不適（ ）
| 接 合 状 況 | ○基礎に緊結 ○継手・仕口の緊結 ○ｱﾝｶｰﾎﾞﾙﾄの配置・ピッチ・埋め込み長さ ○ボルト締め座金 | ・確認申請図書 ・（ ） | ・無 ・（ ） | ・実測 ・試験書等 ・（ ） | ・適 ・不適（ ）
２ 柱 | 形状等 | ○配置 ○形状寸法 ○材料種別 ○防腐、防蟻措置 | ・確認申請図書 ・（ ） | ・無 ・（ ） | ・実測 ・試験書等 ・（ ） | ・適 ・不適（ ）
| 接 合 状 況 | ○通し柱 ○継手・仕口の緊結 ○ボルト締め座金 | ・確認申請図書 ・（ ） | ・無 ・（ ） | ・実測 ・試験書等 ・（ ） | ・適 ・不適（ ）
３ 横架材 | 形状等 | ○配置 ○形状寸法 ○構造耐力上支障のある欠き込みの有無 | ・確認申請図書 ・（ ） | ・無 ・（ ） | ・実測 ・試験書等 ・（ ） | ・適 ・不適（ ）
| 接 合 状 況 | ○継手・仕口の緊結 ○ボルト締め座金 | ・確認申請図書 ・（ ） | ・無 ・（ ） | ・実測 ・試験書等 ・（ ） | ・適 ・不適（ ）
４ 筋かい | 形状等 | ○配置 ○形状寸法 ○材料種別 | ・確認申請図書 ・（ ） | ・無 ・（ ） | ・実測 ・試験書等 ・（ ） | ・適 ・不適（ ）
| 接 合 状 況 | ○筋かい端部金物の緊結 ○欠き込みの有無、補強 ○ボルト締め座金 | ・確認申請図書 ・（ ） | ・無 ・（ ） | ・実測 ・試験書等 ・（ ） | ・適 ・不適（ ）
５ 耐力壁 | 形状等 | ○配置 ○材料種別 | ・確認申請図書 ・（ ） | ・無 ・（ ） | ・実測 ・試験書等 ・（ ） | ・適 ・不適（ ）
| 接 合 状 況 | ○釘種類、間隔 | ・確認申請図書 ・（ ） | ・無 ・（ ） | ・実測 ・試験書等 ・（ ） | ・適 ・不適（ ）
６ 床組 | 形状等 | ○配置 ○形状寸法 ○床下換気孔 ○防腐、防蟻処理 | ・確認申請図書 ・（ ） | ・無 ・（ ） | ・実測 ・試験書等 ・（ ） | ・適 ・不適（ ）
| 接 合 状 況 | ○継手・仕口の緊結 ○ボルト締め座金 | ・確認申請図書 ・（ ） | ・無 ・（ ） | ・実測 ・試験書等 ・（ ） | ・適 ・不適（ ）
７ 小屋組 | 形状等 | ○配置 ○形状寸法 ○材料種別 | ・確認申請図書 ・（ ） | ・無 ・（ ） | ・実測 ・試験書等 ・（ ） | ・適 ・不適（ ）
| 接 合 状 況 | ○継手・仕口の緊結 ○垂木接合部 ○振止めの配置 | ・確認申請図書 ・（ ） | ・無 ・（ ） | ・実測 ・試験書等 ・（ ） | ・適 ・不適（ ）
その他

## 鉄筋コンクリート工事用
工事監理状況報告書（鉄筋コンクリート造用） | [5 empty] | 様式 １
部 位 |  | 材 料 の 種 類 等 照 合 内 容 | 照合を行った 設計図書 | 設計図書の内容について設計に確認した事項 | 照合方法 | 照合結果（不適の場合には建築主に対して行った報告の内容
1 柱 | 形状等 | ○配置 ○形状寸法 | ・確認申請図書 ・（ ） | ・無 ・（ ） | ・実測 ・試験書等 ・（ ） | ・適 ・不適（ ）
| 主 筋 | ○材料種別 ○径 ○本数、間隔 ○方向 ○圧接位置形状 ○圧接部試験 ○重ね継手位置 ○重ね継手長さ ○重ね継手出隅継手フック | ・確認申請図書 ・（ ） | ・無 ・（ ） | ・実測 ・試験書等 ・（ ） | ・適 ・不適（ ）
| 帯 筋 | ○材料種別 ○径 ○本数、間隔 ○方向 ○主筋との緊結 ○端部（・端部１３５°折曲げ ・溶接 ・その他） ○かぶり | ・確認申請図書 ・（ ） | ・無 ・（ ） | ・実測 ・試験書等 ・（ ） | ・適 ・不適（ ）
２ 大 梁 | 形状等 | ○配置 ○形状寸法 | ・確認申請図書 ・（ ） | ・無 ・（ ） | ・実測 ・試験書等 ・（ ） | ・適 ・不適（ ）
| 主 筋 | ○材料種別 ○径 ○本数、間隔 ○方向 ○圧接位置形状 ○圧接部試験 ○重ね継手位置 ○重ね継手長さ ○重ね継手出隅継手フック | ・確認申請図書 ・（ ） | ・無 ・（ ） | ・実測 ・試験書等 ・（ ） | ・適 ・不適（ ）
| あばら筋 | ○材料種別 ○径 ○本数、間隔 ○方向 ○主筋との緊結 ○端部（・端部１３５°折曲げ ・溶接 ・その他） ○かぶり | ・確認申請図書 ・（ ） | ・無 ・（ ） | ・実測 ・試験書等 ・（ ） | ・適 ・不適（ ）
３ 小 梁 | 形状等 | ○配置 ○形状寸法 ○防錆 ○鋼種 | ・確認申請図書 ・（ ） | ・無 ・（ ） | ・実測 ・試験書等 ・（ ） | ・適 ・不適（ ）
| 主 筋 | ○材料種別 ○径 ○本数、間隔 ○方向 ○圧接位置形状 ○圧接部試験 ○重ね継手位置 ○重ね継手長さ ○重ね継手出隅継手フック | ・確認申請図書 ・（ ） | ・無 ・（ ） | ・実測 ・試験書等 ・（ ） | ・適 ・不適（ ）
| あばら筋 | ○材料種別 ○径 ○本数、間隔 ○方向 ○主筋との緊結 ○端部（・端部１３５°折曲げ ・溶接 ・その他） ○かぶり | ・確認申請図書 ・（ ） | ・無 ・（ ） | ・実測 ・試験書等 ・（ ） | ・適 ・不適（ ）
４ 耐力壁 | 形状等 | ○配置 ○形状寸法 | ・確認申請図書 ・（ ） | ・無 ・（ ） | ・実測 ・試験書等 ・（ ） | ・適 ・不適（ ）
| 鉄 筋 | ○材料種別 ○径 ○間隔 ○開口補強 ○継手位置 ○継手長さ ○定着長さ ○かぶり | ・確認申請図書 ・（ ） | ・無 ・（ ） | ・実測 ・試験書等 ・（ ） | ・適 ・不適（ ）
５ 床 版 | 形状等 | ○配置 ○形状寸法 | ・確認申請図書 ・（ ） | ・無 ・（ ） | ・実測 ・試験書等 ・（ ） | ・適 ・不適（ ）
| 鉄 筋 | ○材料種別 ○径 ○間隔 ○開口補強 ○方向 ○継手位置 ○継手長さ ○定着長さ ○かぶり ○圧接位置形状 | ・確認申請図書 ・（ ） | ・無 ・（ ） | ・実測 ・試験書等 ・（ ） | ・適 ・不適（ ）
６ 階 段 | 形状等 | ○配置 ○形状寸法 | ・確認申請図書 ・（ ） | ・無 ・（ ） | ・実測 ・試験書等 ・（ ） | ・適 ・不適（ ）
| 鉄 筋 | ○材料種別 ○径 ○間隔 ○かぶり ○継手位置 ○継手長さ ○定着長さ | ・確認申請図書 ・（ ） | ・無 ・（ ） | ・実測 ・試験書等 ・（ ） | ・適 ・不適（ ）
７その他 | スリット | ○配置 ○形状寸法 | ・確認申請図書 ・（ ） | ・無 ・（ ） | ・実測 ・試験書等 ・（ ） | ・適 ・不適（ ）

## 鉄骨鉄筋コンクリート工事用
工事監理状況報告書（鉄骨鉄筋コンクリート造用） | [5 empty] | 様式 １
部 位 |  | 材 料 の 種 類 等 照 合 内 容 | 照合を行った 設計図書 | 設計図書の内容について設計に確認した事項 | 照合方法 | 照合結果（不適の場合には建築主に対して行った報告の内容
1 柱 | 形状等 | ○配置 ○形状寸法 ○鋼種 | ・確認申請図書 ・（ ） | ・無 ・（ ） | ・実測 ・試験書等 ・（ ） | ・適 ・不適（ ）
| 溶 接 継 手 | ○材料種別 ○径 ○本数、間隔 ○方向 ○かぶり | ・確認申請図書 ・（ ） | ・無 ・（ ） | ・実測 ・試験書等 ・（ ） | ・適 ・不適（ ）
| 柱 脚 | ○種別（ ） | ・確認申請図書 ・（ ） | ・無 ・（ ） | ・実測 ・試験書等 ・（ ） | ・適 ・不適（ ）
| 主 筋 | ○材料種別 ○径 ○本数、間隔 ○方向 ○圧接位置形状 ○圧接部試験 ○重ね継手位置 ○重ね継手長さ ○重ね継手出隅継手フック | ・確認申請図書 ・（ ） | ・無 ・（ ） | ・実測 ・試験書等 ・（ ） | ・適 ・不適（ ）
| 帯 筋 | ○材料種別 ○径 ○本数、間隔 ○方向 ○主筋との緊結 ○端部（・端部１３５°折曲げ ・溶接 ・その他） ○かぶり | ・確認申請図書 ・（ ） | ・無 ・（ ） | ・実測 ・試験書等 ・（ ） | ・適 ・不適（ ）
２ 大 梁 | 形状等 | ○配置 ○形状寸法 ○防錆 ○鋼種 | ・確認申請図書 ・（ ） | ・無 ・（ ） | ・実測 ・試験書等 ・（ ） | ・適 ・不適（ ）
| 継 手 | ○スプライスＰＬ形状寸法 ○ボルト種別 ○径 ○本数 ○ピッチ ○ボルト孔径 ○中ボルト戻り止め | ・確認申請図書 ・（ ） | ・無 ・（ ） | ・実測 ・試験書等 ・（ ） | ・適 ・不適（ ）
| 溶 接 | ○外観 ○非破壊検査（ ） | ・確認申請図書 ・（ ） | ・無 ・（ ） | ・実測 ・試験書等 ・（ ） | ・適 ・不適（ ）
| 主 筋 | ○材料種別 ○径 ○本数、間隔 ○方向 ○圧接位置形状 ○圧接部試験 ○重ね継手位置 ○重ね継手長さ ○重ね継手出隅継手フック | ・確認申請図書 ・（ ） | ・無 ・（ ） | ・実測 ・試験書等 ・（ ） | ・適 ・不適（ ）
| あばら筋 | ○材料種別 ○径 ○本数、間隔 ○方向 ○主筋との緊結 ○端部（・端部１３５°折曲げ ・溶接 ・その他） ○かぶり | ・確認申請図書 ・（ ） | ・無 ・（ ） | ・実測 ・試験書等 ・（ ） | ・適 ・不適（ ）
３ 小 梁 | 形状等 | ○配置 ○形状寸法 ○防錆 ○鋼種 | ・確認申請図書 ・（ ） | ・無 ・（ ） | ・実測 ・試験書等 ・（ ） | ・適 ・不適（ ）
| 継 手 | ○スプライスＰＬ形状寸法 ○ボルト種別 ○径 ○本数 ○ピッチ ○ボルト孔径 ○中ボルト戻り止め | ・確認申請図書 ・（ ） | ・無 ・（ ） | ・実測 ・試験書等 ・（ ） | ・適 ・不適（ ）
| 主 筋 | ○材料種別 ○径 ○本数、間隔 ○方向 ○圧接位置形状 ○圧接部試験 ○重ね継手位置 ○重ね継手長さ ○重ね継手出隅継手フック | ・確認申請図書 ・（ ） | ・無 ・（ ） | ・実測 ・試験書等 ・（ ） | ・適 ・不適（ ）
| あばら筋 | ○材料種別 ○径 ○本数、間隔 ○方向 ○主筋との緊結 ○端部（・端部１３５°折曲げ ・溶接 ・その他） ○かぶり | ・確認申請図書 ・（ ） | ・無 ・（ ） | ・実測 ・試験書等 ・（ ） | ・適 ・不適（ ）
４ 柱梁仕口 | 形状等 | ○配置 ○形状寸法 ○防錆 ○鋼種 | ・確認申請図書 ・（ ） | ・無 ・（ ） | ・実測 ・試験書等 ・（ ） | ・適 ・不適（ ）
| 溶 接 | ○外観 ○非破壊検査（ ） | ・確認申請図書 ・（ ） | ・無 ・（ ） | ・実測 ・試験書等 ・（ ） | ・適 ・不適（ ）
５ 床版 | 形状等 | ○配置 ○形状寸法 | ・確認申請図書 ・（ ） | ・無 ・（ ） | ・実測 ・試験書等 ・（ ） | ・適 ・不適（ ）
| 鉄 筋 | ○材料種別 ○径 ○間隔 ○開口補強 ○方向 ○継手位置 ○継手長さ ○定着長さ ○かぶり ○圧接位置形状 | ・確認申請図書 ・（ ） | ・無 ・（ ） | ・実測 ・試験書等 ・（ ） | ・適 ・不適（ ）
６ 耐力壁 | 形状等 | ○配置 ○形状寸法 | ・確認申請図書 ・（ ） | ・無 ・（ ） | ・実測 ・試験書等 ・（ ） | ・適 ・不適（ ）
| 鉄 筋 | ○材料種別 ○径 ○間隔 ○開口補強 ○継手位置 ○継手長さ ○定着長さ ○かぶり | ・確認申請図書 ・（ ） | ・無 ・（ ） | ・実測 ・試験書等 ・（ ） | ・適 ・不適（ ）
その他