## GX形直管【新】
ＧＸ形継手 チェックシート(直管・Ｐ-Link） | [8 empty] | 施工年月日 | 令和 年 月 日
継手責任者
工 事 名
管種・呼び径 | [6 empty] | ＧＸ形 ・ φ | 図面№
管 Ｎo．
管の種類
略図／ﾗｲﾅ
継 手 No. | [10 empty] | ―
挿し口突部の有無 | [10 empty] | ―
清 掃 ・ 異物の除去 | [10 empty] | ―
ライナの位置確認(d部)※1
受口溝（ﾛｯｸﾘﾝｸﾞ）の確認 | [10 empty] | ―
挿し口の挿入量の明示
爪、押しボルトの確認(P-Link) | [10 empty] | ―
ゴ ム 輪 | [10 empty] | ―
滑 剤 | [10 empty] | ―
マーキング（白線）位置の確認※2
挿入量目安線（赤線）と受口端面間距離の確認（異形管挿し口）※3
マーキング（白線）の明示 （異形管挿し口）※4
受口端面～ゴム輪 間隔（ｂ）※６ | [5 empty] | 全周チェック ※5
①
②
③
④
⑤
⑥
⑦
⑧
②
受口端面～白線 | [5 empty] | ④
間隔（ａ）注） | [5 empty] | ⑥
⑧
押しボルト |  |  |  | 本数
トルク確認
判 定 | [10 empty] | ―
備 考
測定箇所 |  |  | 受口端面～ゴム輪間隔（ｂ）は，８箇所のうち①③⑤⑦もしくは②④⑥⑧のいづれか４箇所を測定する。
判定基準 |  | ： | ※1 |  | ライナが受口奥部に当たっていることを確認する。
|  |  | ※2 |  | 接合直後にマーキング（白線）位置が全周にわたり受口端面の位置にあるか確認する。
|  |  | ※3 |  | 挿入量目安線（赤線）と受口端面間距離が全周にわたり１０㎜以下であるか確認する。
|  |  | ※4 |  | 挿し口外周へ受口端面位置の白線を表示したか確認する。
|  |  | ※5 |  | 全周にわたってb寸法が合格範囲に入っていれば「○」を記入する。また，２°以内まで曲げた管の挿入で，チェックゲージが入らない時は，『－』と記載する。
|  |  | ※6 |  | 受口端面～ゴム輪間隔（ｂ）が表に示す合格範囲内であること。また、曲げ接合してチェックゲージが
ゴム輪位置まで挿入できない場合は、チェックできなかったことを記載（『 － 』と記載）する。
| 備 考 |  | ＊ |  | 該当する項目が無いときは、斜線を引くこと。
1
3
2
4
4
5
4
5
5
6
6
4
6

## GX形異形管
ＧＸ形継手 チェックシート(異形管・G-Link） | [7 empty] | 施工年月日 | 令和 年 月 日
継手責任者
工 事 名
管種・呼び径 | [5 empty] | ＧＸ形 ・ φ | 図面№
管 Ｎo．
管の種類
略図
継 手 No. | [9 empty] | ―
挿し口突部の有無注) | [9 empty] | ―
清 掃 ・ 異物の除去 | [9 empty] | ―
ロックリング、ストッパの確認 | [9 empty] | ―
挿し口の挿入量の明示
爪、押ボルトの確認(G-Link) | [9 empty] | ―
ゴム輪、押輪またはG-Linkの確認
滑 剤 | [9 empty] | ―
ストッパの引き抜き
抜け出しチェック（挿し口突部有り） | [9 empty] | ―
Ｔ頭ボルト |  |  |  | 本数
受口端面～ 施工管理用突部 の隙間 ※1 |  |  |  | 箇所数
隙間ゲージ 確認
ボルト締付確認
押しボルト |  |  |  | 本数
トルク確認
判 定 | [9 empty] | ―
備 考
判定基準 |  | ※1 受口端面と押輪またはG-Linkの施工管理用突部との間に0.5mm以上の隙間がないこと。
注）挿し口突部のない挿し口を異形管受口と接合する場合は、G-Linkを使用すること。
| 備 考 |  | ＊ |  | 該当する項目が無いときは、斜線を引くこと。
3
5
5
6
1
2
3
4
5
6
G-Linkを使用する場合
1
2
4

## GX形継ぎ輪
ＧＸ形継手 継ぎ輪チェックシート | [8 empty] | 施工年月日 | 令和 年 月 日
継手責任者
工 事 名
管種・呼び径 | [5 empty] | ＧＸ形 ・ φ |  | 図面№
管 Ｎo．
管の種類
略図
継 手 No. | [6 empty] | ―
挿し口突部の有無注1) | [6 empty] | ―
清 掃 ・ 異物の除去 | [6 empty] | ―
白線A,Bの明示
爪、押ボルトの確認(G-Link) | [6 empty] | ―
ゴム輪、押輪またはG-Lｉｎｋの確認 | [6 empty] | ―
滑 剤 | [6 empty] | ―
ロックリング、ストッパの確認 | [6 empty] | ―
ストッパの引き抜き | [6 empty] | ―
受口端面～ 白線の間隔 （Ｌ′） 注2) |  |  |  | ②
④
⑥
⑧
両挿し口端の 間隔 (ｙ1) 注2) |  |  |  | ②
④
⑥
⑧
Ｔ頭ボルト |  |  |  | 本数
受口端面～ 施工管理用突部 の隙間 ※ |  |  |  | 箇所数
隙間ゲージ 確認
ボルト締付確認
押しボルト |  |  |  | 本数
トルク確認
判 定
備 考
判定基準 |  | ※ 受口端面と押輪またはG-Linkの施工管理突部との間に0.5mm以上の隙間がないこと。
注1） 挿し口突部の無い挿し口を異形管受口と接合する場合は、G-Linkを使用すること。
注2) 一方から順次配管していく場合にはL'寸法、せめ配管の場合はy1寸法を記入すること。
| 備 考 |  | ＊ |  | 該当する項目が無いときは、斜線を引くこと。
白線B
白線B
2
3
3
4
白線A
②
⑧
⑥
④
白線Ａ
白線A

## GX形直管【新】 (記入例)
ＧＸ形継手 チェックシート(直管・Ｐ-Link） | [8 empty] | 施工年月日 | 令和 年 月 日
継手責任者
工 事 名
管種・呼び径 | [6 empty] | ＧＸ形 ・ φ | 図面№
管 Ｎo．
管の種類
略図／ﾗｲﾅ
継 手 No. | [10 empty] | ―
挿し口突部の有無 | [10 empty] | ―
清 掃 ・ 異物の除去 | [10 empty] | ―
ライナの位置確認(d部)※1
受口溝（ﾛｯｸﾘﾝｸﾞ）の確認 | [10 empty] | ―
挿し口の挿入量の明示
爪、押しボルトの確認(P-Link) | [10 empty] | ―
ゴ ム 輪 | [10 empty] | ―
滑 剤 | [10 empty] | ―
マーキング（白線）位置の確認※2
挿入量目安線（赤線）と受口端面間距離の確認（異形管挿し口）※3
マーキング（白線）の明示 （異形管挿し口）※4
受口端面～ゴム輪 間隔（ｂ）※６ | [5 empty] | 全周チェック ※5
①
②
③
④
⑤
⑥
⑦
⑧
②
受口端面～白線 | [5 empty] | ④
間隔（ａ）注） | [5 empty] | ⑥
⑧
押しボルト |  |  |  | 本数
トルク確認
判 定 | [10 empty] | ―
備 考
測定箇所 |  |  | 受口端面～ゴム輪間隔（ｂ）は，８箇所のうち①③⑤⑦もしくは②④⑥⑧のいづれか４箇所を測定する。
判定基準 |  | ： | ※1 |  | ライナが受口奥部に当たっていることを確認する。
|  |  | ※2 |  | 接合直後にマーキング（白線）位置が全周にわたり受口端面の位置にあるか確認する。
|  |  | ※3 |  | 挿入量目安線（赤線）と受口端面間距離が全周にわたり１０㎜以下であるか確認する。
|  |  | ※4 |  | 挿し口外周へ受口端面位置の白線を表示したか確認する。
|  |  | ※5 |  | 全周にわたってb寸法が合格範囲に入っていれば「○」を記入する。また，２°以内まで曲げた管の挿入で，チェックゲージが入らない時は，『－』と記載する。
|  |  | ※6 |  | 受口端面～ゴム輪間隔（ｂ）が表に示す合格範囲内であること。また、曲げ接合してチェックゲージが
ゴム輪位置まで挿入できない場合は、チェックできなかったことを記載（『 － 』と記載）する。
| 備 考 |  | ＊ |  | 該当する項目が無いときは、斜線を引くこと。
1
3
2
4
4
5
4
5
5
6
6
4
挿し口突部の「有」・「無」の区別を記入する。 ※挿し口突部が「無」の場合には、P-Linkを使用する。
接合要領書に従って，管の清掃・異物の除去を行ったら「○」を記入する
ライナが受口奥部に当たっていたら「○」を記入する。
接合要領書に従って、受口溝、ﾛｯｸﾘﾝｸﾞおよびﾛｯｸﾘﾝｸﾞﾎﾙﾀﾞを確認したら「○」を記入する。（直管受口の場合）
のみ込み量の実測値(X)を白線で明示したら「○」を記入する。（P-Link・ライナ付直管受口の場合）
接合要領書に従って、爪および押しボルトを確認したら「○」を記入する。（P-Linkの場合）
接合要領書に従って、ゴム輪をセットしたら「○」を記入する。
接合要領書に従って、滑剤を塗布したら「○」を記入する。
マーキング（白線）位置が全周にわたり受口端面の位置にあれば「○」を記入する。
全周にわたってb寸法が合格範囲に入っていれば「○」を記入する。
1 ･ 3 のように、受口端面からゴム輪までの間隔（b）（mm）を記入する。
2 のように、受口端面から白線Bまでの間隔（a）（mm）を記入する。
または
4 のように、受口端面からP-Link直部受口端までの間隔（a）（ｍｍ）を記入する。
締め付けた押しボルトの本数（本）を記入する。（P-Linkの場合）
締め付けた押しボルトの本数（本）を記入する。（P-Linkの場合）
全てのチェック項目を満足していれば「OK」を記入する。なお，全周チェックにおいて『－』が記載された際でも，チェックシートの各項目で「○」であれば，同じく「OK」を記入する。
管路の設計に記載されている「管の呼称」でを記入する。
挿入量目安線（赤線）と受口端面間距離が全周にわたり１０㎜以下であれば「〇」を記入する
挿し口外周に受口端面位置の白線を明示したら「○」を記入する。

## Ｋ形
Ｋ形継手チェックシート | [5 empty] | 施工年月日 |  | 令和 年 月 日
継手責任者
工 事 名
管種・呼び径 |  | Ｋ形 ・ φ |  |  | 図面№
管 体 №
略 図
継手 No.
清 掃
滑 剤
① ボルト | 数
ﾄﾙｸ （N・m）
② 押輪－受口端面 間隔（a） | ①
②
③
④
③ 受口端面－白線の 間隔（A）または 胴付間隔（X） | ①
②
③
④
④ ゴム輪の出入り状態 | ①
②
③
④
判 定
測定箇所：全箇所測定（測定が困難な場合は、測定箇所をずらし、対角に４箇所測定すること。）
判定基準
②押輪－受口端面間隔（a） |  |  | ：最大値－最小値≦5㎜（同一円周上）
③受口端面－白線の間隔（A） |  |  | ：呼び径 75～250㎜A≦ 95㎜
：呼び径300～700㎜A≦107㎜
または胴付間隔（X） |  |  | ：X≦下記表に定める許容胴付間隔
|  |  | 呼び径（㎜） | X（㎜） |  |  | 呼び径（㎜） |  | X（㎜）
|  |  | 75～ 250 | 20 |  |  | 2000 |  | 53
|  |  | 300～ 900 | 32 |  |  | 2100 |  | 55
|  |  | 1000～1500 | 36 |  |  | 2200 |  | 58
|  |  | 1600 | 43 |  |  | 2400 |  | 63
|  |  | 1650 | 45 |  |  | 2600 |  | 71
|  |  | 1800 | 48
④ゴム輪の出入り状態 |  |  | ：同一円周上でA，CまたはA，B，Cが同時に存在しないこと。

## NS形（φ75～φ250）
ＮＳ形継手チェックシート （φ75～φ250） |  |  |  | 施工年月日 | 令和 年 月 日
継手責任者
工 事 名
管種・呼び径 |  | ＮＳ形 ・ φ | 図面№
管 体 No.
管の種類
略図／ライナ
継手 No. | [5 empty] | －
清 掃 | [5 empty] | －
滑 剤 | [5 empty] | －
受口溝（ﾛｯｸﾘﾝｸﾞ）の確認 | [5 empty] | －
受口面～ゴム輪の最大寸法（c）
受口面～ゴム輪 間隔（b） | 全周ﾁｪｯｸ
①
②
③
④
⑤
⑥
⑦
⑧
受口面～白線 間隔（a） | ① |  |  |  |  | ４
③
⑤
⑦
ライナ位置の確認（ｄ部） ※１ | [5 empty] | ３
マーキング（白線）位置の確認 ※２
屈曲防止リングの確認 ※３ | [5 empty] | ８
判 定
測定箇所：受口面～ゴム輪（ｂ）は、８箇所のうち①③⑤⑦もしくは②④⑥⑧のどちらか４箇所を測定すること。
判定基準
受口面～ゴム輪間隔（b） ＜ 受口面～ゴム輪の最大寸法（c） ※１ ライナが受口奥部に当っていることを、4.5mmの隙間ゲージにて確認する。 ※２ 接合直後に、マーキング（白線）位置が全周にわたり受口端面の位置にあるか確認する。 ※３ 屈曲防止リングと挿し口外面に薄板ゲージが入らないこと。
１
６
２
７
４
３
５
８
８

## NS形（φ300～φ450）
ＮＳ形継手チェックシート （φ300～φ450） |  |  |  | 施工年月日 | 令和 年 月 日
継手責任者
工 事 名
管種・呼び径 |  | ＮＳ形 ・ φ | 図面№
管 体 No.
管の種類
略図／ライナ
継手 No. | [5 empty] | －
清 掃 | [5 empty] | －
滑 剤 | [5 empty] | －
受口溝（ﾛｯｸﾘﾝｸﾞ）の確認 | [5 empty] | －
バックアップリングの向き ※３ | [5 empty] | ６
受口面～ゴム輪の最大寸法（c） | [5 empty] | １
挿し口の挿入量の明示（白線）
挿し口の抜け出しチェック（異形管受口）※6 | [5 empty] | －
挿入量目安線（赤線）と受口端面間距離の確認（異形管挿し口）※7
マーキング（白線）の明示（異形管挿し口）※8
受口面～ゴム輪 間隔（b） (mm) | 全周ﾁｪｯｸ |  |  |  |  | ２
①
②
③
④
⑤
⑥
⑦
⑧
ボルト | 数 |  |  |  |  | －
| ﾄﾙｸN・m |  |  |  |  | －
押輪～受口 間隔 ※４ （mm） | ① |  |  |  |  | ８
③
⑤
⑦
受口端面～白線 間隔（a） （mm） | ① |  |  |  |  | ４
③
⑤
⑦
ゴム輪の出入状態 ※５ | ① |  |  |  |  | ９
③
⑤
⑦
ライナ位置の確認（ｄ部） ※１ | [5 empty] | ３
マーキング（白線）位置の確認 ※２
判 定 | [5 empty] | －
測定箇所：受口面～ゴム輪（ｂ）は、８箇所のうち①③⑤⑦もしくは②④⑥⑧のどちらか４箇所を測定すること。
判定基準
受口面～ゴム輪間隔（b） ＜ 受口面～ゴム輪の最大寸法（c） ※１ ライナが受口奥部に当っていることを、4.5mmの隙間ゲージにて確認する。 ※２ 接合直後に、マーキング（白線）位置が全周にわたり受口端面の位置にあるか確認する。 ※３ バックアップリングの向き：テーパー部は挿し口端面側、切断部は受口内面切欠き部をさけた位置にあること。 ※４ 押輪～受口間隔：最大値－最小値≦５mm（同一円周上）。 ※５ ゴム輪の出入状況：同一円周上にＡ、Ｃまたは、Ａ、Ｂ、Ｃが同時に存在しないこと。 ※６ 挿し口を異形管受口に挿入し、ストッパを取り外した後、挿し口を上下左右前後に振って抜けないことを確認する。 ※７ 挿入量目安線（赤線）と受口端面間距離が全周にわたり10mm以下であるか確認する。 ※８ 挿し口外周へ受口端面位置の白線を表示したか確認する。
６
１
２
８
４
９
３
５
８

## NS形 (継ぎ輪)
ＮＳ形継ぎ輪チェックシート |  |  |  |  | 施工年月日 |  | 令和 年 月 日
継手責任者
工 事 名
管種・呼び径 |  | ＮＳ形 ・ φ |  | 図面№
管 体 No.
略 図
継手 No.
清 掃 |  |  | 備考
滑 剤 |  |  |  | 1．白線表示の位置
受口溝（ﾛｯｸﾘﾝｸﾞ）の確認
①バックアップリングの向き
②ボルト | 数
ﾄﾙｸ （N・m）
③押輪～受口間隔 | ① | [8 empty] | 単位 ㎜
| ② | [6 empty] | 呼び径 |  | ℓ1
| ③ | [6 empty] | 75 |  | 165
| ④ | [6 empty] | 100 |  | 170
④ゴム輪の出入状況 | ① | [6 empty] | 150 |  | 195
| ② |  |  | 2．両挿し口端間隔（y1） |  |  |  | 200 |  | 195
| ③ |  |  |  |  | 単位 ㎜ |  | 250 |  | 195
| ④ |  |  | 呼び径 |  | y1 |  | 300 |  | 230
⑤両挿し口端の 間隔（y1） | ① |  |  | 75100 |  | 220 |  | 350 |  | 240
| ② |  |  | 150～250 |  | 250 |  | 400 |  | 240
| ③ |  |  | 300～450 |  | 300 |  | 450 |  | 245
④
⑥L′受口端面～ 白線の間隔 | ① |  |  | 3．L′寸法（y1の場合） |  |  |  |  | 単位 ㎜
| ② |  |  | 呼び径 |  | 75 | 100 |  | 150～250
| ③ |  |  | L′ |  | 80 | 85 |  | 100
| ④ |  |  | 呼び径 |  | 300 | 350400 |  | 450
判 定 |  |  |  | L′ |  | 150 | 160 |  | 165
測定箇所：全箇所測定（測定が困難な場合は、測定箇所をずらし、対角に４箇所測定すること。）
判定基準
①バックアップリングの向き：テーパー部が挿し口端面側にあること。 ③押輪～受口間隔：最大値－最小値≦5㎜（同一円周上） ④ゴム輪の出入状況：同一円周上でA，CまたはA，B，Cが同時に存在しないこと。 注） ⑤は、一方から配管する場合には記入不要。⑥は、せめ配管の場合には記入不要。

## Ｓ形
Ｓ形継手チェックシート |  |  |  | 施工年月日 | 令和 年 月 日
継手責任者
工 事 名
管種・呼び径 |  | Ｓ形 ・ φ | 図面№
管 体 №
略 図
継手 No.
清 掃
滑 剤
①ピースⅢ間隔
ロックリング と挿し口外面 のすき間＜1㎜ | ①
②
③
④
②Ｂ・Ｒ補強板の位置 | （１）
（２）
③ 胴付間隔（Y） | ①
②
③
④
④ 押輪－受口間隔 | ①
②
③
④
⑤ ゴム輪の出入状態 | ①
②
③
④
⑥ ボルト | 数
ﾄﾙｸ （N・m）
判 定
測定箇所：全箇所測定（測定が困難な場合は、測定箇所をずらし、対角に４箇所測定すること。）
判定基準
①ピースⅢ間隔 ：1.5～2㎜ ④押輪－受口間隔 ：最大値－最小値≦5㎜（同一円周上） ⑤ゴム輪の出入状態：同一円周上でA，CまたはA，B，Cが同時に存在しないこと。

## Ｕ形
Ｕ（Ｕ－Ｄ）形継手チェックシート |  |  |  | 施工年月日 | 令和 年 月 日
継手責任者
工 事 名
管種・呼び径 |  | Ｕ形 ・ φ | 図面№
管 体 №
略 図
継手 No.
清 掃
滑 剤
留め金具
（a） 受口底部－押輪間隔 または締め付けトルク | ①
②
③
④
⑤
⑥
⑦
⑧
（Y） 受口底部－挿し口間隔 （胴付間隔） | ①
②
③
④
⑤
⑥
⑦
⑧
判 定
測定箇所：全箇所測定（呼び径1500㎜以下の場合は、８箇所のうち①③⑤⑦もしくは②④⑥⑧のどち らか４箇所を測定すること。）

## ＵＦ形
ＵＦ（ＵＦ－Ｄ）形継手チェックシート |  |  |  | 施工年月日 | 令和 年 月 日
継手責任者
工 事 名
管種・呼び径 |  | ＵＦ形 ・ φ | 図面№
管 体 №
略 図
継手 No.
清 掃
滑 剤
留め金具
① ロックリングの間隔（g） | g1
g2
② 受口－挿し口すき間 | ①
②
③
④
③ 受口底部－押輪間隔 または 締め付けトルク | ①
②
③
④
判 定
測定箇所：全箇所測定
判定基準
①ロックリングの間隔（g）：g2≦g1

## ＵＳ形
ＵＳ（ＵＳ－Ｄ）形継手チェックシート |  |  |  | 施工年月日 | 令和 年 月 日
継手責任者
工 事 名
管種・呼び径 |  | ＵＳ形 ・ φ | 図面№
管 体 №
略 図
継手 No.
清 掃
滑 剤
ロックリングの間隔（a） | a1
a2
受口底部－押輪間隔 （b）または 締め付けトルク | ①
②
③
④
胴付間隔（Y） | ①
②
③
④
判 定
測定箇所：全箇所測定

## ＫＦ形
ＫＦ形継手チェックシート |  |  |  | 施工年月日 | 令和 年 月 日
継手責任者
工 事 名
管種・呼び径 |  | ＫＦ形 ・ φ | 図面№
管 体 №
略 図
継手 No.
清 掃
滑 剤
① ロックリングの間隔（g） | g1
g2
② シールキャップ | 数
1
2
3
4
5
6
7
8
9
10
③ 挿し口－受口すき間 | ①
②
③
④
④ ボルト | 数
ﾄﾙｸ （N・m）
⑤ 押輪－受口間隔 | ①
②
③
④
⑥ ゴム輪の出入状態 | ①
②
③
④
判 定
測定箇所：全箇所測定（測定が困難な場合は、測定箇所をずらし、対角に４箇所測定すること。）
判定基準
①ロックリングの間隔（g）：g2≦g1 ⑤押輪－受口端面間隔 ：最大値－最小値≦5㎜（同一円周上） ⑥ゴム輪の出入状態 ：同一円周上でA，CまたはA，B，Cが同時に存在しないこと。

## ＰⅡ形
ＰⅡ形継手チェックシート |  |  |  | 施工年月日 | 令和 年 月 日
継手責任者
工 事 名
管種・呼び径 |  | ＰⅡ形 ・ φ | 図面№
管 体 №
略 図
継手 No.
清 掃
ロックリングの間隔（g） | ｇ1
ｇ２
滑 剤
受口面－ゴム輪間隔 （A） | ①
②
③
④
⑤
⑥
⑦
⑧
呼び径700～1350㎜ 押輪用ボルト | 数
ﾄﾙｸ （N・m）
呼び径700～1350㎜ 受口－押輪間隔 （B） | ①
③
⑤
⑦
判 定
測定箇所：全箇所測定
判定基準：ロックリングの間隔 ｇ２ ≦ ｇ1

## フランジ形
溝形フランジ継手チェックシート （メタルタッチの場合） |  |  |  | 施工年月日 | 令和 年 月 日
継手責任者
工 事 名
管種・呼び径 |  | フランジ形 ・ φ | 図面№
製品名及び形状
製品 No.
略 図
継手 No.
清 掃
接着剤使用の有無
① すきまゲージ（1㎜厚） によるチェック | ①
②
③
④
② ボルト | 数
ﾄﾙｸ （N・m）
判 定
測定箇所：全箇所測定
判定基準
①すきまゲージによるチェック：フランジ面間に 1㎜ 厚のすきまゲージが入らないこと。 ②ボルトの締め付けトルク ：60N・m以上